## 1.1 A.1 招标工程量清单封面
A.1 招标工程量清单封面
| 中共肥东县委党校新校区建设项目暖通工程 |  |  |  | 工程
招标工程量清单
招 标 人：
（单位盖章）
造价咨询人：
（单位盖章）

## 1.2 B.1 招标工程量清单扉页
B.1 招标工程量清单扉页
|  | 中共肥东县委党校新校区建设项目暖通工程 |  |  |  |  | 工程
招标工程量清单
| 招 标 人： |  |  |  | 造价咨询人：
|  |  | （单位盖章） |  |  | （单位资质专用章）
| 法定代表人 或其授权人： |  |  |  | 法定代表人 或其授权人：
|  |  | （签字或盖章） |  |  | （签字或盖章）
| 编 制 人： |  |  |  | 复 核 人：
|  |  | （造价人员签字盖专用章） |  |  | （造价工程师签字盖专用章）
| 编 制 时 间： |  |  |  | 复 核 时 间：

## 3.1 E.1 分部分项工程量清单计价表
E.1 分部分项工程量清单计价表
工程名称：中共肥东县委党校新校区建设项目暖通工程-教学楼
序号 | 项目编码 | 项目名称 | 项目特征描述 | 计量 单位 | 工程量 | 金额（元）
[6 empty] | 综合单价 | 合价 | 其中
[8 empty] | 定额 人工费 | 定额 机械费 | 暂估价
| 001 | 空调工程
1 | WB030701001001 | 变频多联空调室外机 | 1、名称：变频多联空调室外机 2、型号：XF-2-4 3、功率：5.75 4、制冷/制热量(kw)：25.2/27 5、备注：含配套元器件未见事宜详见图纸设计 6、备注：机组配置减震橡胶垫+阻尼弹簧减震器 7、备注：具体详见图纸、图集、答疑、招标文件、政府相关文件、规范等其他资料，满足验收要求 | 台 | 1.000
2 | WB030701001002 | 变频多联空调室外机 | 1、名称：变频多联空调室外机 2、型号：XF-1-3 3、功率：6.8 4、制冷/制热量(kw)：28/31.5 5、备注：含配套元器件未见事宜详见图纸设计 6、备注：机组配置减震橡胶垫+阻尼弹簧减震器 7、备注：具体详见图纸、图集、答疑、招标文件、政府相关文件、规范等其他资料，满足验收要求 | 台 | 1.000
3 | WB030701001003 | 变频多联空调室外机 | 1、名称：变频多联空调室外机 2、型号：KT-1/3/4/5-1 3、功率：17.75 4、制冷/制热量(kw)：61.5/69.0 5、备注：含配套元器件未见事宜详见图纸设计 6、备注：机组配置减震橡胶垫+阻尼弹簧减震器 7、备注：具体详见图纸、图集、答疑、招标文件、政府相关文件、规范等其他资料，满足验收要求 | 台 | 4.000
4 | WB030701001004 | 变频多联空调室外机 | 1、名称：变频多联空调室外机 2、型号：KT-2-1/KT-1/2-2 3、功率：24.55 4、制冷/制热量(kw)：89.5/100.5 5、备注：含配套元器件未见事宜详见图纸设计 6、备注：机组配置减震橡胶垫+阻尼弹簧减震器 7、备注：具体详见图纸、图集、答疑、招标文件、政府相关文件、规范等其他资料，满足验收要求 | 台 | 3.000
5 | 030701004001 | 风管式室内机 | 1、名称：风管式室内机 2、制冷/制热量(kw)：3.6/4.0 3、标准风量：550 4、安装形式：吊顶安装 5、配置冷凝水提升泵 6、具体详见图纸、图集、答疑、招标文件、政府相关文件、规范等其他资料，满足验收要求 | 台 | 14.000
6 | 030701004002 | 风管式室内机 | 1、名称：风管式室内机 2、制冷/制热量(kw)：4.5/5.0 3、标准风量：850 4、安装形式：吊顶安装 5、配置冷凝水提升泵 6、具体详见图纸、图集、答疑、招标文件、政府相关文件、规范等其他资料，满足验收要求 | 台 | 4.000
7 | 030701004003 | 风管式室内机 | 1、名称：风管式室内机 2、制冷/制热量(kw)：7.1/8.0 3、标准风量：1100 4、安装形式：吊顶安装 5、配置冷凝水提升泵 6、具体详见图纸、图集、答疑、招标文件、政府相关文件、规范等其他资料，满足验收要求 | 台 | 5.000
8 | 030701004004 | 风管式室内机 | 1、名称：风管式室内机 2、制冷/制热量(kw)：8.0/9.0 3、标准风量：1250 4、安装形式：吊顶安装 5、配置冷凝水提升泵 6、具体详见图纸、图集、答疑、招标文件、政府相关文件、规范等其他资料，满足验收要求 | 台 | 4.000
9 | 030701004005 | 风管式室内机 | 1、名称：风管式室内机 2、制冷/制热量(kw)：9.0/10.0 3、标准风量：1800 4、安装形式：吊顶安装 5、配置冷凝水提升泵 6、具体详见图纸、图集、答疑、招标文件、政府相关文件、规范等其他资料，满足验收要求 | 台 | 9.000
10 | 030701004006 | 风管式室内机 | 1、名称：风管式室内机 2、制冷/制热量(kw)：10.0/11.2 3、标准风量：1250 4、安装形式：吊顶安装 5、配置冷凝水提升泵 6、具体详见图纸、图集、答疑、招标文件、政府相关文件、规范等其他资料，满足验收要求 | 台 | 20.000
11 | 030701004007 | 风管式室内机 | 1、名称：风管式室内机 2、制冷/制热量(kw)：11.2/12.5 3、标准风量：1700 4、安装形式：吊顶安装 5、配置冷凝水提升泵 6、具体详见图纸、图集、答疑、招标文件、政府相关文件、规范等其他资料，满足验收要求 | 台 | 8.000
12 | 030701004008 | 四面出风嵌入式 | 1、名称：四面出风嵌入式 2、制冷/制热量(kw)：11.2/12.5 3、标准风量：1500 4、安装形式：吊顶安装 5、配置冷凝水提升泵 6、具体详见图纸、图集、答疑、招标文件、政府相关文件、规范等其他资料，满足验收要求 | 台 | 7.000
13 | 030701003001 | 1.5P壁挂式分体空调（值班室用） | 1、名称：1.5P壁挂式分体空调 2、型号：含配套辅材 3、夏季送风温度℃：具体详见图纸、图集、答疑、招标文件、政府相关文件、规范等其他资料，满足验收要求 | 台 | 4.000
14 | 030701003002 | 5匹分体空调（中心机房使用） | 1、名称：5匹分体空调 2、型号：含配套辅材 3、夏季送风温度℃：具体详见图纸、图集、答疑、招标文件、政府相关文件、规范等其他资料，满足验收要求 | 台 | 4.000
15 | 030701003003 | 配电房柜机空调 | 1、名称：柜式空调机RF13W（含室外机） 2、型号： 热量:14KW 冷量:13KW 功率:4.0KW-380V 3、规格：具体详见图纸、图集、答疑、招标文件、政府相关文件、规范等其他资料，满足验收要求 | 台 | 2.000
16 | 030701014001 | 除湿机 | 柜式除湿机DH-3502B 攻率:4.2KW-380V 具体详见图纸、图集、答疑、招标文件、政府相关文件、规范等其他资料，满足验收要求 | 台 | 2.000
17 | 031001006001 | 塑料管DN32 | 1、安装部位：室内安装 2、介质：排水 3、规格、压力等级：UPVC排水管 4、连接形式：粘接 5、警示带形式：含管材配套接头及阀门与保温投标单位自行勘察现场及熟悉图纸报价中标后不予调整 | m | 323.510
18 | 031001006002 | 塑料管DN40 | 1、安装部位：室内安装 2、介质：排水 3、规格、压力等级：UPVC排水管 4、连接形式：粘接 5、警示带形式：含管材配套接头及阀门与保温投标单位自行勘察现场及熟悉图纸报价中标后不予调整 | m | 166.610
19 | 031001004001 | 铜管6.35-Φ38.1 | 1、安装部位：室内安装 2、介质：冷媒管 3、规格、压力等级：详见图纸设计 4、连接形式：焊接 5、压力试验及吹洗设计要求：满足业主使用要求 6、含管材配套接头及阀门与保温投标单位自行勘察现场及熟悉图纸报价中标后不予调整 | 项 | 1.000
20 | 030702001001 | 碳钢通风管道（含管道保温防腐） | 1、名称：风管 2、材质、厚度：镀锌薄钢板 δ0.75 3、规格、形状：矩形 4、接口形式：具体详见图纸、图集、答疑、招标文件、政府相关文件、规范等其他资料，满足验收要求 | m2 | 79.320
21 | 030702001002 | 碳钢通风管道（含管道保温防腐） | 1、名称：风管 2、材质、厚度：镀锌薄钢板 δ1.0 3、规格、形状：矩形 4、接口形式：具体详见图纸、图集、答疑、招标文件、政府相关文件、规范等其他资料，满足验收要求 | m2 | 685.860
22 | 030703007001 | 碳钢风口、散流器、百叶窗 | 1、名称：散流器 2、型号：散流器320x320 3、类型、形式：具体详见图纸、图集、答疑、招标文件、政府相关文件、规范等其他资料，满足验收要求 | 个 | 14.000
23 | 030703007002 | 碳钢风口、散流器、百叶窗 | 1、名称：散流器 2、型号：散流器300*300 3、类型、形式：具体详见图纸、图集、答疑、招标文件、政府相关文件、规范等其他资料，满足验收要求 | 个 | 14.000
24 | 030703007003 | 碳钢风口、散流器、百叶窗 | 1、名称：散流器 2、型号：散流器250*250 3、类型、形式：具体详见图纸、图集、答疑、招标文件、政府相关文件、规范等其他资料，满足验收要求 | 个 | 10.000
25 | 030703007004 | 碳钢风口、散流器、百叶窗 | 1、名称：双层百叶 2、型号：双层百叶1000x160 3、类型、形式：具体详见图纸、图集、答疑、招标文件、政府相关文件、规范等其他资料，满足验收要求 | 个 | 72.000
分部小计
| 002 | 新风工程
26 | WB030701004001 | 通风机安装 | 1、名称：高静压新风机 2、型号：XF-2-4 3、规格：14/10.0 4、风量：1200m3/h 5、安装形式：吊装,自配室外机 6、具体详见图纸、图集、答疑、招标文件、政府相关文件、规范等其他资料，满足验收要求 | 台 | 1.000
27 | WB030701004002 | 通风机安装 | 1、名称：高静压新风机 2、型号：XF-1-3 3、规格：28.0/17.8 4、风量：2500m3/h 5、安装形式：吊装,自配室外机 6、具体详见图纸、图集、答疑、招标文件、政府相关文件、规范等其他资料，满足验收要求 | 台 | 1.000
28 | WB030701004003 | 通风机安装 | 1、名称：全热交换器 2、型号：XF-4-1 3、规格：380V-0.9 4、风量：1000m3/h 5、安装形式：吊装,自配室外机 6、具体详见图纸、图集、答疑、招标文件、政府相关文件、规范等其他资料，满足验收要求 | 台 | 1.000
29 | WB030701004004 | 通风机安装 | 1、名称：全热交换器 2、型号：XF-1-1/2.XF-5-1.XF-4-2 3、规格：380V-1.2 4、风量：1200m3/h 5、安装形式：吊装,自配室外机 6、具体详见图纸、图集、答疑、招标文件、政府相关文件、规范等其他资料，满足验收要求 | 台 | 4.000
30 | WB030701004005 | 通风机安装 | 1、名称：全热交换器 2、型号：XF-2-1 3、规格：380V-1.2 4、风量：1500m3/h 5、安装形式：吊装,自配室外机 6、具体详见图纸、图集、答疑、招标文件、政府相关文件、规范等其他资料，满足验收要求 | 台 | 1.000
31 | WB030701004006 | 通风机安装 | 1、名称：全热交换器 2、型号：XF-3-1 3、规格：380V-1.2 4、风量：1800m3/h 5、安装形式：吊装,自配室外机 6、具体详见图纸、图集、答疑、招标文件、政府相关文件、规范等其他资料，满足验收要求 | 台 | 1.000
32 | WB030701004007 | 通风机安装 | 1、名称：全热交换器 2、型号：XF-2-2/3 3、规格：380V-1.5 4、风量：2000m3/h 5、安装形式：吊装,自配室外机 6、具体详见图纸、图集、答疑、招标文件、政府相关文件、规范等其他资料，满足验收要求 | 台 | 2.000
33 | 030703001001 | 碳钢阀门安装 | 1、名称：防火阀 2、型号：70℃防火阀800*160 3、规格：方形防火阀 4、类型：具体详见图纸、图集、答疑、招标文件、政府相关文件、规范等其他资料，满足验收要求 | 个 | 1.000
34 | 030703001002 | 碳钢阀门安装 | 1、名称：防火阀 2、型号：70℃防火阀630*200 3、规格：方形防火阀 4、类型：具体详见图纸、图集、答疑、招标文件、政府相关文件、规范等其他资料，满足验收要求 | 个 | 1.000
35 | 030703001003 | 碳钢阀门安装 | 1、名称：蝶阀250*160 2、型号：250*160 3、类型：具体详见图纸、图集、答疑、招标文件、政府相关文件、规范等其他资料，满足验收要求 | 个 | 1.000
36 | 030703001004 | 碳钢阀门安装 | 1、名称：蝶阀200*160 2、型号：200*160 3、类型：具体详见图纸、图集、答疑、招标文件、政府相关文件、规范等其他资料，满足验收要求 | 个 | 1.000
37 | 030703001005 | 碳钢阀门安装 | 1、名称：止回阀 2、型号：500*160 3、类型：具体详见图纸、图集、答疑、招标文件、政府相关文件、规范等其他资料，满足验收要求 | 个 | 4.000
38 | 030703001006 | 碳钢阀门安装 | 1、名称：止回阀 2、型号：400*160 3、类型：具体详见图纸、图集、答疑、招标文件、政府相关文件、规范等其他资料，满足验收要求 | 个 | 9.000
39 | 030703001007 | 碳钢阀门安装 | 1、名称：止回阀 2、型号：320*160 3、类型：具体详见图纸、图集、答疑、招标文件、政府相关文件、规范等其他资料，满足验收要求 | 个 | 8.000
40 | 030703001008 | 碳钢阀门安装 | 1、名称：止回阀 2、型号：200*160 3、类型：具体详见图纸、图集、答疑、招标文件、政府相关文件、规范等其他资料，满足验收要求 | 个 | 4.000
41 | 030703001009 | 碳钢阀门安装 | 1、名称：止回阀 2、型号：200*120 3、类型：具体详见图纸、图集、答疑、招标文件、政府相关文件、规范等其他资料，满足验收要求 | 个 | 2.000
42 | 030703007005 | 碳钢风口、散流器、百叶窗 | 1、名称：双层百叶风口1000x100自带调节阀 2、型号：1000x100 3、类型、形式：具体详见图纸、图集、答疑、招标文件、政府相关文件、规范等其他资料，满足验收要求 | 个 | 16.000
43 | 030703007006 | 碳钢风口、散流器、百叶窗 | 1、名称：双层百叶风口400x250自带调节阀 2、型号：400x250 3、类型、形式：具体详见图纸、图集、答疑、招标文件、政府相关文件、规范等其他资料，满足验收要求 | 个 | 5.000
44 | 030703007007 | 碳钢风口、散流器、百叶窗 | 1、名称：双层百叶风口250x200自带调节阀 2、型号：250x200 3、类型、形式：具体详见图纸、图集、答疑、招标文件、政府相关文件、规范等其他资料，满足验收要求 | 个 | 1.000
45 | 030703007008 | 碳钢风口、散流器、百叶窗 | 1、名称：双层百叶风口200x200自带调节阀 2、型号：200X200 3、类型、形式：具体详见图纸、图集、答疑、招标文件、政府相关文件、规范等其他资料，满足验收要求 | 个 | 6.000
46 | 030703007009 | 碳钢风口、散流器、百叶窗 | 1、名称：单层百叶风口500*250自带调节阀 2、型号：500*250 3、类型、形式：具体详见图纸、图集、答疑、招标文件、政府相关文件、规范等其他资料，满足验收要求 | 个 | 4.000
47 | 030703007010 | 碳钢风口、散流器、百叶窗 | 1、名称：单层百叶风口400x250自带调节阀 2、型号：400x250 3、类型、形式：具体详见图纸、图集、答疑、招标文件、政府相关文件、规范等其他资料，满足验收要求 | 个 | 6.000
48 | 030703007011 | 碳钢风口、散流器、百叶窗 | 1、名称：单层百叶风口400x200自带调节阀 2、型号：400x200 3、类型、形式：具体详见图纸、图集、答疑、招标文件、政府相关文件、规范等其他资料，满足验收要求 | 个 | 6.000
49 | 030703007012 | 碳钢风口、散流器、百叶窗 | 1、名称：单层百叶风口320x200自带调节阀 2、型号：320x200 3、类型、形式：具体详见图纸、图集、答疑、招标文件、政府相关文件、规范等其他资料，满足验收要求 | 个 | 2.000
50 | 030703007013 | 碳钢风口、散流器、百叶窗 | 1、名称：单层百叶风口250x160自带调节阀 2、型号：250x160 3、类型、形式：具体详见图纸、图集、答疑、招标文件、政府相关文件、规范等其他资料，满足验收要求 | 个 | 2.000
51 | 030703001010 | 碳钢阀门安装 | 1、名称：电动对开多叶调节阀 2、型号：630*200 3、类型：具体详见图纸、图集、答疑、招标文件、政府相关文件、规范等其他资料，满足验收要求 | 个 | 1.000
52 | 030703020001 | 消声器安装 | 1、名称：管道消声器 2、型号：800*200 3、类型：具体详见图纸、图集、答疑、招标文件、政府相关文件、规范等其他资料，满足验收要求 | 节 | 4.000
53 | 030703020002 | 消声器安装 | 1、名称：管道消声器 2、型号：800*160 3、类型：具体详见图纸、图集、答疑、招标文件、政府相关文件、规范等其他资料，满足验收要求 | 节 | 1.000
54 | 030703020003 | 消声器安装 | 1、名称：管道消声器 2、型号：630*250 3、类型：具体详见图纸、图集、答疑、招标文件、政府相关文件、规范等其他资料，满足验收要求 | 节 | 1.000
55 | 030703020004 | 消声器安装 | 1、名称：管道消声器 2、型号：630*200 3、类型：具体详见图纸、图集、答疑、招标文件、政府相关文件、规范等其他资料，满足验收要求 | 节 | 2.000
56 | 030703020005 | 消声器安装 | 1、名称：管道消声器 2、型号：630*160 3、类型：具体详见图纸、图集、答疑、招标文件、政府相关文件、规范等其他资料，满足验收要求 | 节 | 6.000
57 | 030703020006 | 消声器安装 | 1、名称：管道消声器 2、型号：600*200 3、类型：具体详见图纸、图集、答疑、招标文件、政府相关文件、规范等其他资料，满足验收要求 | 节 | 1.000
58 | 030703020007 | 消声器安装 | 1、名称：管道消声器 2、型号：500*200 3、类型：具体详见图纸、图集、答疑、招标文件、政府相关文件、规范等其他资料，满足验收要求 | 节 | 2.000
59 | 030703020008 | 消声器安装 | 1、名称：管道消声器 2、型号：500*160 3、类型：具体详见图纸、图集、答疑、招标文件、政府相关文件、规范等其他资料，满足验收要求 | 节 | 2.000
60 | 030703020009 | 消声器安装 | 1、名称：管道消声器 2、型号：460*160 3、类型：具体详见图纸、图集、答疑、招标文件、政府相关文件、规范等其他资料，满足验收要求 | 节 | 3.000
61 | 030703020010 | 消声器安装 | 1、名称：管道消声器 2、型号：400*160 3、类型：具体详见图纸、图集、答疑、招标文件、政府相关文件、规范等其他资料，满足验收要求 | 节 | 4.000
62 | 030703007014 | 碳钢风口、散流器、百叶窗 | 1、名称：防雨百叶风口 2、型号：800×320 3、类型、形式：具体详见图纸、图集、答疑、招标文件、政府相关文件、规范等其他资料，满足验收要求 | 个 | 1.000
63 | 030703007015 | 碳钢风口、散流器、百叶窗 | 1、名称：防雨百叶风口 2、型号：800x200 3、类型、形式：具体详见图纸、图集、答疑、招标文件、政府相关文件、规范等其他资料，满足验收要求 | 个 | 6.000
64 | 030703007016 | 碳钢风口、散流器、百叶窗 | 1、名称：防雨百叶风口 2、型号：630x200 3、类型、形式：具体详见图纸、图集、答疑、招标文件、政府相关文件、规范等其他资料，满足验收要求 | 个 | 11.000
65 | 030703007017 | 碳钢风口、散流器、百叶窗 | 1、名称：防雨百叶风口 2、型号：500x200 3、类型、形式：具体详见图纸、图集、答疑、招标文件、政府相关文件、规范等其他资料，满足验收要求 | 个 | 2.000
66 | 030702001003 | 碳钢通风管道（含管道保温防腐） | 1、名称：风管 2、材质、厚度：镀锌薄钢板 δ0.6 3、规格、形状：矩形 4、接口形式：具体详见图纸、图集、答疑、招标文件、政府相关文件、规范等其他资料，满足验收要求 | m2 | 298.100
67 | 030702001004 | 碳钢通风管道（含管道保温防腐） | 1、名称：风管 2、材质、厚度：镀锌薄钢板 δ0.75 3、规格、形状：矩形 4、接口形式：具体详见图纸、图集、答疑、招标文件、政府相关文件、规范等其他资料，满足验收要求 | m2 | 402.950
分部小计
| 003 | 其他
68 | 030411004001 | 配线 | 1、配线形式:暗配 2、导线型号、材质、规格:WDZC-BYJ-4 3、敷设部位或线制:穿管 4、其他:未尽事宜详见图纸、招标文件、答疑、图集、政府相关文件及规范等其他资料 工作内容：配线 管内穿线 | m | 305.490
69 | 030411001001 | 配管 | 1、名称:PC20 2、材质:塑料 3、配置形式及部位:暗敷 4、其他:未尽事宜详见图纸、招标文件、答疑、图集、政府相关文件及规范等其他资料 工作内容：刨沟槽及恢复 支架制作、安装 电线管路敷设 | m | 101.830
70 | WB030701005001 | 设备支架制作安装 | 1、名称：设备支架（空调、风机、风管等） 2、规格：详见设计图纸 3、材质：型钢（包含单不仅限于空调、风机、风管、冷媒管、回水管等） 4、具体详见图纸、图集、答疑、招标文件、政府相关文件、规范等其他资料，满足验收要求 | kg | 1675.690
71 | 031201003001 | 金属结构刷油 | 1、除锈级别：轻锈 2、涂刷遍数、漆膜厚度：防锈底漆和灰色调和漆各两遍 3、具体详见图纸、图集、答疑、招标文件、政府相关文件、规范等其他资料，满足验收要求 | kg | 1675.690
72 | WB031002008001 | 抗震支架安装 | 1、名称：抗震支架制作、安装 2、规格：满足设计要求及规范验收要求 3、包含各安装专业 4、具体详见图纸、图集、答疑、招标文件、政府相关文件、规范等其他资料，满足验收要求 | 项 | 1.000
73 | 030404019001 | 线控器 | 1、额定电流(A)：室内空调机开关 2、型号：墙壁暗装 距地1.3米 3、具体详见图纸、图集、答疑、招标文件、政府相关文件、规范等其他资料，满足验收要求 | 个 | 69.000
74 | ZB040101001001 | 已完管线及管道保护及避让 | 1：包含单不仅限于已完工程、跨越、避让、拆除恢复、封堵、及设备基础复测矫正等内容。 2：满足业主要求 3：投标人自行勘察现场结合实际报价中标后不予调整 | 项 | 1.000
75 | 031301017001 | 脚手架搭拆 | 脚手架搭拆 | 项 | 1.000
76 | 031301012001 | 工程系统检测、检验 | 工程系统检测、检验 | 项 | 1.000
分部小计

## 4.1 E.1 分部分项工程量清单计价表
E.1 分部分项工程量清单计价表
工程名称：中共肥东县委党校新校区建设项目暖通工程-学员公寓
序号 | 项目编码 | 项目名称 | 项目特征描述 | 计量 单位 | 工程量 | 金额（元）
[6 empty] | 综合单价 | 合价 | 其中
[8 empty] | 定额 人工费 | 定额 机械费 | 暂估价
| 001 | 空调工程
1 | WB030701001001 | 变频多联空调室外机 | 1、名称：变频多联空调室外机 2、型号：XF-1-2、XF-8-1 3、功率：4.5 4、制冷/制热量(kw)：14.0/16.5 5、备注：含配套元器件未见事宜详见图纸设计 6、备注：机组配置减震橡胶垫+阻尼弹簧减震器 7、备注：具体详见图纸、图集、答疑、招标文件、政府相关文件、规范等其他资料，满足验收要求 | 台 | 2.000
2 | WB030701001002 | 变频多联空调室外机 | 1、名称：变频多联空调室外机 2、型号：XF-1-4、XF-2-1、XF-2-5、XF-3-3、XF-4-3、XF-5-3、XF-6-1、XF-7-1 3、功率：5.75 4、制冷/制热量(kw)：25.2/27 5、备注：含配套元器件未见事宜详见图纸设计 6、备注：机组配置减震橡胶垫+阻尼弹簧减震器 7、备注：具体详见图纸、图集、答疑、招标文件、政府相关文件、规范等其他资料，满足验收要求 | 台 | 8.000
3 | WB030701001003 | 变频多联空调室外机 | 1、名称：变频多联空调室外机 2、型号：KT-1-2 3、功率：20.50 4、制冷/制热量(kw)：68.0/76.5 5、备注：含配套元器件未见事宜详见图纸设计 6、备注：机组配置减震橡胶垫+阻尼弹簧减震器 7、备注：具体详见图纸、图集、答疑、招标文件、政府相关文件、规范等其他资料，满足验收要求 | 台 | 1.000
4 | WB030701001004 | 变频多联空调室外机 | 1、名称：变频多联空调室外机 2、型号：KT-1-3 3、功率：19.32 4、制冷/制热量(kw)：75.6/83.5 5、备注：含配套元器件未见事宜详见图纸设计 6、备注：机组配置减震橡胶垫+阻尼弹簧减震器 7、备注：具体详见图纸、图集、答疑、招标文件、政府相关文件、规范等其他资料，满足验收要求 | 台 | 1.000
5 | WB030701001005 | 变频多联空调室外机 | 1、名称：变频多联空调室外机 2、型号：KT-2-3、KT-3-3、KT-4-3、KT-5-3、KT-6-1、KT-7-1 3、功率：20.67 4、制冷/制热量(kw)：78.5/87.5 5、备注：含配套元器件未见事宜详见图纸设计 6、备注：机组配置减震橡胶垫+阻尼弹簧减震器 7、备注：具体详见图纸、图集、答疑、招标文件、政府相关文件、规范等其他资料，满足验收要求 | 台 | 6.000
6 | WB030701001006 | 变频多联空调室外机 | 1、名称：变频多联空调室外机 2、型号：KT-1-5 3、功率：24.55 4、制冷/制热量(kw)：89.5/100.5 5、备注：含配套元器件未见事宜详见图纸设计 6、备注：机组配置减震橡胶垫+阻尼弹簧减震器 7、备注：具体详见图纸、图集、答疑、招标文件、政府相关文件、规范等其他资料，满足验收要求 | 台 | 1.000
7 | WB030701001007 | 变频多联空调室外机 | 1、名称：变频多联空调室外机 2、型号：KT-8-1 3、功率：22.14 4、制冷/制热量(kw)：83.9/94.0 5、备注：含配套元器件未见事宜详见图纸设计 6、备注：机组配置减震橡胶垫+阻尼弹簧减震器 7、备注：具体详见图纸、图集、答疑、招标文件、政府相关文件、规范等其他资料，满足验收要求 | 台 | 1.000
8 | WB030701001008 | 变频多联空调室外机 | 1、名称：变频多联空调室外机 2、型号：KT-1-1 3、功率：33.50 4、制冷/制热量(kw)：117.5/132.0 5、备注：含配套元器件未见事宜详见图纸设计 6、备注：机组配置减震橡胶垫+阻尼弹簧减震器 7、备注：具体详见图纸、图集、答疑、招标文件、政府相关文件、规范等其他资料，满足验收要求 | 台 | 1.000
9 | WB030701001009 | 变频多联空调室外机 | 1、名称：变频多联空调室外机 2、型号：KT-2-1 3、功率：35.50 4、制冷/制热量(kw)：123.0/138.0 5、备注：含配套元器件未见事宜详见图纸设计 6、备注：机组配置减震橡胶垫+阻尼弹簧减震器 7、备注：具体详见图纸、图集、答疑、招标文件、政府相关文件、规范等其他资料，满足验收要求 | 台 | 1.000
10 | 030701004001 | 两面出风嵌入式室内机 | 1、名称：两面出风嵌入式室内机 2、制冷/制热量(kw)：2.8/3.2 3、标准风量：580 4、安装形式：吊顶安装（含配套开关及其他附件） 5、配置冷凝水提升泵 6、具体详见图纸、图集、答疑、招标文件、政府相关文件、规范等其他资料，满足验收要求 | 台 | 5.000
11 | 030701004002 | 风管式室内机 | 1、名称：风管式室内机 2、制冷/制热量(kw)：2.8/3.2 3、标准风量：540 4、安装形式：吊顶安装（含配套开关及其他附件） 5、配置冷凝水提升泵 6、具体详见图纸、图集、答疑、招标文件、政府相关文件、规范等其他资料，满足验收要求 | 台 | 4.000
12 | 030701004003 | 风管式室内机 | 1、名称：风管式室内机 2、制冷/制热量(kw)：3.2/3.6 3、标准风量：540 4、安装形式：吊顶安装（含配套开关及其他附件） 5、配置冷凝水提升泵 6、具体详见图纸、图集、答疑、招标文件、政府相关文件、规范等其他资料，满足验收要求 | 台 | 240.000
13 | 030701004004 | 风管式室内机 | 1、名称：风管式室内机 2、制冷/制热量(kw)：3.6/4.0 3、标准风量：540 4、安装形式：吊顶安装（含配套开关及其他附件） 5、配置冷凝水提升泵 6、具体详见图纸、图集、答疑、招标文件、政府相关文件、规范等其他资料，满足验收要求 | 台 | 48.000
14 | 030701004005 | 风管式室内机 | 1、名称：风管式室内机 2、制冷/制热量(kw)：4.5/5.0 3、标准风量：700 4、安装形式：吊顶安装（含配套开关及其他附件） 5、配置冷凝水提升泵 6、具体详见图纸、图集、答疑、招标文件、政府相关文件、规范等其他资料，满足验收要求 | 台 | 2.000
15 | 030701004006 | 风管式室内机 | 1、名称：风管式室内机 2、制冷/制热量(kw)：5.6/6.3 3、标准风量：850 4、安装形式：吊顶安装（含配套开关及其他附件） 5、配置冷凝水提升泵 6、具体详见图纸、图集、答疑、招标文件、政府相关文件、规范等其他资料，满足验收要求 | 台 | 5.000
16 | 030701004007 | 风管式室内机 | 1、名称：风管式室内机 2、制冷/制热量(kw)：6.3/7.0 3、标准风量：850 4、安装形式：吊顶安装（含配套开关及其他附件） 5、配置冷凝水提升泵 6、具体详见图纸、图集、答疑、招标文件、政府相关文件、规范等其他资料，满足验收要求 | 台 | 20.000
17 | 030701004008 | 风管式室内机 | 1、名称：风管式室内机 2、制冷/制热量(kw)：7.1/8.0 3、标准风量：1100 4、安装形式：吊顶安装（含配套开关及其他附件） 5、配置冷凝水提升泵 6、具体详见图纸、图集、答疑、招标文件、政府相关文件、规范等其他资料，满足验收要求 | 台 | 28.000
18 | 030701004009 | 风管式室内机 | 1、名称：风管式室内机 2、制冷/制热量(kw)：8.0/9.0 3、标准风量：1100 4、安装形式：吊顶安装（含配套开关及其他附件） 5、配置冷凝水提升泵 6、具体详见图纸、图集、答疑、招标文件、政府相关文件、规范等其他资料，满足验收要求 | 台 | 1.000
19 | 030701004010 | 风管式室内机 | 1、名称：风管式室内机 2、制冷/制热量(kw)：9.0/10.0 3、标准风量：1500 4、安装形式：吊顶安装（含配套开关及其他附件） 5、配置冷凝水提升泵 6、具体详见图纸、图集、答疑、招标文件、政府相关文件、规范等其他资料，满足验收要求 | 台 | 4.000
20 | 030701004011 | 风管式室内机 | 1、名称：风管式室内机 2、制冷/制热量(kw)：10.0/11.2 3、标准风量：1500 4、安装形式：吊顶安装（含配套开关及其他附件） 5、配置冷凝水提升泵 6、具体详见图纸、图集、答疑、招标文件、政府相关文件、规范等其他资料，满足验收要求 | 台 | 6.000
21 | 030701004012 | 风管式室内机 | 1、名称：风管式室内机 2、制冷/制热量(kw)：11.2/12.5 3、标准风量：1700 4、安装形式：吊顶安装（含配套开关及其他附件） 5、配置冷凝水提升泵 6、具体详见图纸、图集、答疑、招标文件、政府相关文件、规范等其他资料，满足验收要求 | 台 | 8.000
22 | 030701004013 | 四面出风嵌入式 | 1、名称：四面出风嵌入式 2、制冷/制热量(kw)：11.2/12.5 3、标准风量：1500 4、安装形式：吊顶安装（含配套开关及其他附件） 5、配置冷凝水提升泵 6、具体详见图纸、图集、答疑、招标文件、政府相关文件、规范等其他资料，满足验收要求 | 台 | 7.000
23 | 031001006001 | 塑料管DN32 | 1、安装部位：室内安装 2、介质：排水 3、规格、压力等级：UPVC排水管 4、连接形式：粘接 5、警示带形式：含管材配套接头及阀门与保温投标单位自行勘察现场及熟悉图纸报价中标后不予调整 | m | 2245.000
24 | 031001006002 | 塑料管DN40 | 1、安装部位：室内安装 2、介质：排水 3、规格、压力等级：UPVC排水管 4、连接形式：粘接 5、警示带形式：含管材配套接头及阀门与保温投标单位自行勘察现场及熟悉图纸报价中标后不予调整 | m | 241.260
25 | 031001004001 | 铜管6.35-Φ38.1 | 1、安装部位：室内安装 2、介质：冷媒管 3、规格、压力等级：详见图纸设计 4、连接形式：焊接 5、压力试验及吹洗设计要求：满足业主使用要求 6、含管材配套接头及阀门与保温投标单位自行勘察现场及熟悉图纸报价中标后不予调整 | 项 | 1.000
26 | 030702001001 | 碳钢通风管道（含管道保温防腐） | 1、名称：风管 2、材质、厚度：镀锌薄钢板 δ0.75 3、规格、形状：矩形 4、接口形式：具体详见图纸、图集、答疑、招标文件、政府相关文件、规范等其他资料，满足验收要求 | m2 | 847.840
27 | 030703007001 | 碳钢风口、散流器、百叶窗 | 1、名称：散流器 2、型号：散流器320x320 3、类型、形式：具体详见图纸、图集、答疑、招标文件、政府相关文件、规范等其他资料，满足验收要求 | 个 | 20.000
28 | 030703007002 | 碳钢风口、散流器、百叶窗 | 1、名称：散流器 2、型号：散流器280*280 3、类型、形式：具体详见图纸、图集、答疑、招标文件、政府相关文件、规范等其他资料，满足验收要求 | 个 | 57.000
29 | 030703007003 | 碳钢风口、散流器、百叶窗 | 1、名称：散流器 2、型号：散流器250*250 3、类型、形式：具体详见图纸、图集、答疑、招标文件、政府相关文件、规范等其他资料，满足验收要求 | 个 | 41.000
30 | 030703007004 | 碳钢风口、散流器、百叶窗 | 1、名称：侧式风口 2、型号：侧式风口570*160 3、类型、形式：具体详见图纸、图集、答疑、招标文件、政府相关文件、规范等其他资料，满足验收要求 | 个 | 4.000
31 | 030703007005 | 碳钢风口、散流器、百叶窗 | 1、名称：侧式风口 2、型号：侧式风口870*160 3、类型、形式：具体详见图纸、图集、答疑、招标文件、政府相关文件、规范等其他资料，满足验收要求 | 个 | 1.000
分部小计
| 002 | 新风工程
32 | WB030701004001 | 通风机安装 | 1、名称：吊顶式新风处理机组 2、型号：XF-1-2、XF-8-1 3、规格：14/10.0 4、风量：1000m3/h 5、安装形式：吊装,自配室外机 6、具体详见图纸、图集、答疑、招标文件、政府相关文件、规范等其他资料，满足验收要求 | 台 | 2.000
33 | WB030701004002 | 通风机安装 | 1、名称：吊顶式新风处理机组 2、型号：XF-1-4、XF-2-5、XF-3-3、XF-4-3、XF-5-3、XF-6-1、XF-7-1 3、规格：22.4/20 4、风量：1500m3/h 5、安装形式：吊装,自配室外机 6、具体详见图纸、图集、答疑、招标文件、政府相关文件、规范等其他资料，满足验收要求 | 台 | 7.000
34 | WB030701004003 | 通风机安装 | 1、名称：吊顶式新风处理机组 2、型号：XF-2-1 3、规格：22.4/20 4、风量：1600m3/h 5、安装形式：吊装,自配室外机 6、具体详见图纸、图集、答疑、招标文件、政府相关文件、规范等其他资料，满足验收要求 | 台 | 1.000
35 | 030703001001 | 碳钢阀门安装 | 1、名称：防火阀 2、型号：70℃防火阀630*250 3、规格：方形防火阀 4、类型：具体详见图纸、图集、答疑、招标文件、政府相关文件、规范等其他资料，满足验收要求 | 个 | 7.000
36 | 030703001002 | 碳钢阀门安装 | 1、名称：防火阀 2、型号：70℃防火阀500*200 3、规格：方形防火阀 4、类型：具体详见图纸、图集、答疑、招标文件、政府相关文件、规范等其他资料，满足验收要求 | 个 | 9.000
37 | 030703001003 | 碳钢阀门安装 | 1、名称：蝶阀120*120 2、型号：120*120 3、类型：具体详见图纸、图集、答疑、招标文件、政府相关文件、规范等其他资料，满足验收要求 | 个 | 311.000
38 | 030703001004 | 碳钢阀门安装 | 1、名称：蝶阀160*120 2、型号：160*120 3、类型：具体详见图纸、图集、答疑、招标文件、政府相关文件、规范等其他资料，满足验收要求 | 个 | 2.000
39 | 030703001005 | 碳钢阀门安装 | 1、名称：蝶阀160*160 2、型号：160*160 3、类型：具体详见图纸、图集、答疑、招标文件、政府相关文件、规范等其他资料，满足验收要求 | 个 | 2.000
40 | 030703001006 | 碳钢阀门安装 | 1、名称：蝶阀200*160 2、型号：200*160 3、类型：具体详见图纸、图集、答疑、招标文件、政府相关文件、规范等其他资料，满足验收要求 | 个 | 2.000
41 | 030703001007 | 碳钢阀门安装 | 1、名称：止回阀 2、型号：止回阀320*200 3、类型：具体详见图纸、图集、答疑、招标文件、政府相关文件、规范等其他资料，满足验收要求 | 个 | 1.000
42 | 030703007006 | 碳钢风口、散流器、百叶窗 | 1、名称：双层百叶风口630×250自带调节阀 2、型号：630×250 3、类型、形式：具体详见图纸、图集、答疑、招标文件、政府相关文件、规范等其他资料，满足验收要求 | 个 | 3.000
43 | 030703007007 | 碳钢风口、散流器、百叶窗 | 1、名称：双层百叶风口500x250自带调节阀 2、型号：500x250 3、类型、形式：具体详见图纸、图集、答疑、招标文件、政府相关文件、规范等其他资料，满足验收要求 | 个 | 2.000
44 | 030703007008 | 碳钢风口、散流器、百叶窗 | 1、名称：双层百叶风口400x250自带调节阀 2、型号：400x250 3、类型、形式：具体详见图纸、图集、答疑、招标文件、政府相关文件、规范等其他资料，满足验收要求 | 个 | 2.000
45 | 030703007009 | 碳钢风口、散流器、百叶窗 | 1、名称：单层百叶风口1000×400 2、型号：1000×400 3、类型、形式：具体详见图纸、图集、答疑、招标文件、政府相关文件、规范等其他资料，满足验收要求 | 个 | 1.000
46 | 030703007010 | 碳钢风口、散流器、百叶窗 | 1、名称：单层百叶风口800*320 2、型号：800*320 3、类型、形式：具体详见图纸、图集、答疑、招标文件、政府相关文件、规范等其他资料，满足验收要求 | 个 | 1.000
47 | 030703007011 | 碳钢风口、散流器、百叶窗 | 1、名称：单层百叶风口630×320 2、型号：630×320 3、类型、形式：具体详见图纸、图集、答疑、招标文件、政府相关文件、规范等其他资料，满足验收要求 | 个 | 1.000
48 | 030703007012 | 碳钢风口、散流器、百叶窗 | 1、名称：防雨百叶风口 2、型号：1250×400 3、类型、形式：具体详见图纸、图集、答疑、招标文件、政府相关文件、规范等其他资料，满足验收要求 | 个 | 2.000
49 | 030703007013 | 碳钢风口、散流器、百叶窗 | 1、名称：防雨百叶风口 2、型号：800×320 3、类型、形式：具体详见图纸、图集、答疑、招标文件、政府相关文件、规范等其他资料，满足验收要求 | 个 | 10.000
50 | 030703007014 | 碳钢风口、散流器、百叶窗 | 1、名称：防雨百叶风口 2、型号：800×250 3、类型、形式：具体详见图纸、图集、答疑、招标文件、政府相关文件、规范等其他资料，满足验收要求 | 个 | 1.000
51 | 030703007015 | 碳钢风口、散流器、百叶窗 | 1、名称：防雨百叶风口 2、型号：630x250 3、类型、形式：具体详见图纸、图集、答疑、招标文件、政府相关文件、规范等其他资料，满足验收要求 | 个 | 10.000
52 | 030703020001 | 消声器安装 | 1、名称：管道消声器 2、型号：1000*320 3、类型：具体详见图纸、图集、答疑、招标文件、政府相关文件、规范等其他资料，满足验收要求 | 节 | 2.000
53 | 030703020002 | 消声器安装 | 1、名称：管道消声器 2、型号：630*320 3、类型：具体详见图纸、图集、答疑、招标文件、政府相关文件、规范等其他资料，满足验收要求 | 节 | 2.000
54 | 030703020003 | 消声器安装 | 1、名称：管道消声器 2、型号：630*250 3、类型：具体详见图纸、图集、答疑、招标文件、政府相关文件、规范等其他资料，满足验收要求 | 节 | 8.000
55 | 030703020004 | 消声器安装 | 1、名称：管道消声器 2、型号：500*320 3、类型：具体详见图纸、图集、答疑、招标文件、政府相关文件、规范等其他资料，满足验收要求 | 节 | 4.000
56 | 030703020005 | 消声器安装 | 1、名称：管道消声器 2、型号：500*250 3、类型：具体详见图纸、图集、答疑、招标文件、政府相关文件、规范等其他资料，满足验收要求 | 节 | 2.000
57 | 030703020006 | 消声器安装 | 1、名称：管道消声器 2、型号：500*200 3、类型：具体详见图纸、图集、答疑、招标文件、政府相关文件、规范等其他资料，满足验收要求 | 节 | 6.000
58 | 030703020007 | 消声器安装 | 1、名称：管道消声器 2、型号：400*250 3、类型：具体详见图纸、图集、答疑、招标文件、政府相关文件、规范等其他资料，满足验收要求 | 节 | 2.000
59 | 030702001002 | 碳钢通风管道（含管道保温防腐） | 1、名称：风管 2、材质、厚度：镀锌薄钢板 δ0.5 3、规格、形状：矩形 4、管件、法兰等附件等设计要求：含保温及防腐 5、接口形式：具体详见图纸、图集、答疑、招标文件、政府相关文件、规范等其他资料，满足验收要求 | m2 | 1194.700
60 | 030702001003 | 碳钢通风管道（含管道保温防腐） | 1、名称：风管 2、材质、厚度：镀锌薄钢板 δ0.6 3、规格、形状：矩形 4、管件、法兰等附件等设计要求：含保温及防腐 5、接口形式：具体详见图纸、图集、答疑、招标文件、政府相关文件、规范等其他资料，满足验收要求 | m2 | 61.680
61 | 030702001004 | 碳钢通风管道（含管道保温防腐） | 1、名称：风管 2、材质、厚度：镀锌薄钢板 δ0.75 3、规格、形状：矩形 4、管件、法兰等附件等设计要求：含保温及防腐 5、接口形式：具体详见图纸、图集、答疑、招标文件、政府相关文件、规范等其他资料，满足验收要求 | m2 | 816.540
62 | 030702001005 | 碳钢通风管道（含管道保温防腐） | 1、名称：风管 2、材质、厚度：镀锌薄钢板 δ1.0 3、规格、形状：矩形 4、管件、法兰等附件等设计要求：含保温及防腐 5、接口形式：具体详见图纸、图集、答疑、招标文件、政府相关文件、规范等其他资料，满足验收要求 | m2 | 46.960
分部小计
| 003 | 其他
63 | 030411004001 | 配线 | 1、配线形式:暗配 2、导线型号、材质、规格:WDZC-BYJ-4 3、敷设部位或线制:穿管 4、其他:未尽事宜详见图纸、招标文件、答疑、图集、政府相关文件及规范等其他资料 工作内容：配线 管内穿线 | m | 73.740
64 | 030411001001 | 配管 | 1、名称:PC20 2、材质:塑料 3、配置形式及部位:暗敷 4、其他:未尽事宜详见图纸、招标文件、答疑、图集、政府相关文件及规范等其他资料 工作内容：刨沟槽及恢复 支架制作、安装 电线管路敷设 | m | 24.580
65 | WB031002008001 | 抗震支架安装 | 1、名称：抗震支架制作、安装 2、规格：满足设计要求及规范验收要求 3、包含各安装专业 4、具体详见图纸、图集、答疑、招标文件、政府相关文件、规范等其他资料，满足验收要求 | 项 | 1.000
66 | WB030701005001 | 设备支架制作安装 | 1、名称：设备支架（空调、风机、风管等） 2、规格：详见设计图纸 3、材质：型钢（包含单不仅限于空调、风机、风管、冷媒管、回水管等） 4、具体详见图纸、图集、答疑、招标文件、政府相关文件、规范等其他资料，满足验收要求 | kg | 7200.000
67 | 031201003001 | 金属结构刷油 | 1、除锈级别：轻锈 2、涂刷遍数、漆膜厚度：防锈底漆和灰色调和漆各两遍 3、具体详见图纸、图集、答疑、招标文件、政府相关文件、规范等其他资料，满足验收要求 | kg | 7200.000
68 | ZB040101001001 | 已完管线及管道保护及避让 | 1：包含单不仅限于已完工程、跨越、避让、拆除恢复、封堵、及设备基础复测矫正等内容。 2：满足业主要求 3：投标人自行勘察现场结合实际报价中标后不予调整 | 项 | 1.000
69 | 030404019001 | 线控器 | 1、额定电流(A)：室内空调机开关 2、型号：墙壁暗装 距地1.3米 3、具体详见图纸、图集、答疑、招标文件、政府相关文件、规范等其他资料，满足验收要求 | 个 | 368.000
70 | 031301017001 | 脚手架搭拆 | 脚手架搭拆 | 项 | 1.000
71 | 031301012001 | 工程系统检测、检验 | 工程系统检测、检验 | 项 | 1.000
分部小计

## 5.1 E.1 分部分项工程量清单计价表
E.1 分部分项工程量清单计价表
工程名称：中共肥东县委党校新校区建设项目暖通工程-教研综合楼
序号 | 项目编码 | 项目名称 | 项目特征描述 | 计量 单位 | 工程量 | 金额（元）
[6 empty] | 综合单价 | 合价 | 其中
[8 empty] | 定额 人工费 | 定额 机械费 | 暂估价
1 | WB030701001001 | 变频多联空调室外机 | 1、名称：变频多联空调室外机 2、型号：XF-1/2/3/4/5-1 3、功率：5.75 4、制冷/制热量(kw)：25.2/27 5、备注：含配套元器件未见事宜详见图纸设计 6、备注：机组配置减震橡胶垫+阻尼弹簧减震器 7、备注：具体详见图纸、图集、答疑、招标文件、政府相关文件、规范等其他资料，满足验收要求 | 台 | 5.000
2 | WB030701001002 | 变频多联空调室外机 | 1、名称：变频多联空调室外机 2、型号：KT-2 3、功率：13.6 4、制冷/制热量(kw)：50.4/60 5、备注：含配套元器件未见事宜详见图纸设计 6、备注：机组配置减震橡胶垫+阻尼弹簧减震器 7、备注：具体详见图纸、图集、答疑、招标文件、政府相关文件、规范等其他资料，满足验收要求 | 台 | 1.000
3 | WB030701001003 | 变频多联空调室外机 | 1、名称：变频多联空调室外机 2、型号：KT-3 3、功率：20.67 4、制冷/制热量(kw)：78.5/87.5 5、备注：含配套元器件未见事宜详见图纸设计 6、备注：机组配置减震橡胶垫+阻尼弹簧减震器 7、备注：具体详见图纸、图集、答疑、招标文件、政府相关文件、规范等其他资料，满足验收要求 | 台 | 1.000
4 | WB030701001004 | 变频多联空调室外机 | 1、名称：变频多联空调室外机 2、型号：KT-4 3、功率：18.3 4、制冷/制热量(kw)：73.5/82.5 5、备注：含配套元器件未见事宜详见图纸设计 6、备注：机组配置减震橡胶垫+阻尼弹簧减震器 7、备注：具体详见图纸、图集、答疑、招标文件、政府相关文件、规范等其他资料，满足验收要求 | 台 | 1.000
5 | WB030701001005 | 变频多联空调室外机 | 1、名称：变频多联空调室外机 2、型号：KT-5 3、功率：22.14 4、制冷/制热量(kw)：83.9/94.0 5、备注：含配套元器件未见事宜详见图纸设计 6、备注：机组配置减震橡胶垫+阻尼弹簧减震器 7、备注：具体详见图纸、图集、答疑、招标文件、政府相关文件、规范等其他资料，满足验收要求 | 台 | 1.000
6 | WB030701001006 | 变频多联空调室外机 | 1、名称：变频多联空调室外机 2、型号：KT-1 3、功率：29.25 4、制冷/制热量(kw)：106.4/119.5 5、备注：含配套元器件未见事宜详见图纸设计 6、备注：机组配置减震橡胶垫+阻尼弹簧减震器 7、备注：具体详见图纸、图集、答疑、招标文件、政府相关文件、规范等其他资料，满足验收要求 | 台 | 1.000
7 | 030701004001 | 风管式室内机 | 1、名称：风管式室内机 2、制冷/制热量(kw)：3.6/4.0 3、标准风量：550 4、安装形式：吊顶安装 5、配置冷凝水提升泵 6、具体详见图纸、图集、答疑、招标文件、政府相关文件、规范等其他资料，满足验收要求 | 台 | 35.000
8 | 030701004002 | 风管式室内机 | 1、名称：风管式室内机 2、制冷/制热量(kw)：4.5/5.0 3、标准风量：750 4、安装形式：吊顶安装 5、配置冷凝水提升泵 6、具体详见图纸、图集、答疑、招标文件、政府相关文件、规范等其他资料，满足验收要求 | 台 | 5.000
9 | 030701004003 | 风管式室内机 | 1、名称：风管式室内机 2、制冷/制热量(kw)：4.5/5.0 3、标准风量：850 4、安装形式：吊顶安装 5、配置冷凝水提升泵 6、具体详见图纸、图集、答疑、招标文件、政府相关文件、规范等其他资料，满足验收要求 | 台 | 17.000
10 | 030701004004 | 风管式室内机 | 1、名称：风管式室内机 2、制冷/制热量(kw)：6.3/7.1 3、标准风量：850 4、安装形式：吊顶安装 5、配置冷凝水提升泵 6、具体详见图纸、图集、答疑、招标文件、政府相关文件、规范等其他资料，满足验收要求 | 台 | 2.000
11 | 030701004005 | 风管式室内机 | 1、名称：风管式室内机 2、制冷/制热量(kw)：7.1/8.0 3、标准风量：1250 4、安装形式：吊顶安装 5、配置冷凝水提升泵 6、具体详见图纸、图集、答疑、招标文件、政府相关文件、规范等其他资料，满足验收要求 | 台 | 5.000
12 | 030701004006 | 风管式室内机 | 1、名称：风管式室内机 2、制冷/制热量(kw)：8.0/9.0 3、标准风量：1100 4、安装形式：吊顶安装（含配套开关及其他附件） 5、配置冷凝水提升泵 6、具体详见图纸、图集、答疑、招标文件、政府相关文件、规范等其他资料，满足验收要求 | 台 | 11.000
13 | 030701004007 | 风管式室内机（材料表数量对不上） | 1、名称：风管式室内机 2、制冷/制热量(kw)：9.0/10.0 3、标准风量：1800 4、安装形式：吊顶安装（含配套开关及其他附件） 5、配置冷凝水提升泵 6、具体详见图纸、图集、答疑、招标文件、政府相关文件、规范等其他资料，满足验收要求 | 台 | 5.000
14 | 030701004008 | 两面出风嵌入式室内机 | 1、名称：两面出风嵌入式室内机 2、制冷/制热量(kw)：2.8/3.2 3、标准风量：580 4、安装形式：吊顶安装（含配套开关及其他附件） 5、配置冷凝水提升泵 6、具体详见图纸、图集、答疑、招标文件、政府相关文件、规范等其他资料，满足验收要求 | 台 | 1.000
15 | 030701004009 | 四面出风嵌入式 | 1、名称：四面出风嵌入式 2、制冷/制热量(kw)：9.0/10.0 3、标准风量：1800 4、安装形式：吊顶安装 5、配置冷凝水提升泵 6、具体详见图纸、图集、答疑、招标文件、政府相关文件、规范等其他资料，满足验收要求 | 台 | 3.000
16 | 030701003001 | 空调器 | 1、名称：空调 2、型号：2P分体空调 3、规格：详见图纸设计及满足业主使用要求 4、其他：含所有配套附件 5、具体详见图纸、图集、答疑、招标文件、政府相关文件、规范等其他资料，满足验收要求 | 台 | 1.000
17 | 030701003002 | 空调器 | 1、名称：空调 2、型号：3P分体空调 3、规格：详见图纸设计及满足业主使用要求 4、其他：含所有配套附件 5、具体详见图纸、图集、答疑、招标文件、政府相关文件、规范等其他资料，满足验收要求 | 台 | 2.000
18 | 031001006001 | 塑料管DN25（末端暂定） | 1、安装部位：室内安装 2、介质：排水 3、规格、压力等级：UPVC排水管 4、连接形式：粘接 5、警示带形式：含管材配套接头及阀门与保温投标单位自行勘察现场及熟悉图纸报价中标后不予调整 | m | 293.900
19 | 031001006002 | 塑料管DN32 | 1、安装部位：室内安装 2、介质：排水 3、规格、压力等级：UPVC排水管 4、连接形式：粘接 5、警示带形式：含管材配套接头及阀门与保温投标单位自行勘察现场及熟悉图纸报价中标后不予调整 | m | 87.390
20 | 031001006003 | 塑料管DN40 | 1、安装部位：室内安装 2、介质：排水 3、规格、压力等级：UPVC排水管 4、连接形式：粘接 5、警示带形式：含管材配套接头及阀门与保温投标单位自行勘察现场及熟悉图纸报价中标后不予调整 | m | 88.880
21 | 031001004001 | 铜管6.35-Φ38.1 | 1、安装部位：室内安装 2、介质：冷媒管 3、规格、压力等级：详见图纸设计 4、连接形式：焊接 5、压力试验及吹洗设计要求：满足业主使用要求 6、含管材配套接头及阀门与保温投标单位自行勘察现场及熟悉图纸报价中标后不予调整 | 项 | 1.000
22 | 030702001001 | 碳钢通风管道（含管道保温防腐） | 1、名称：风管 2、材质、厚度：镀锌薄钢板 δ0.75 3、规格、形状：矩形 4、接口形式：具体详见图纸、图集、答疑、招标文件、政府相关文件、规范等其他资料，满足验收要求 | m2 | 148.720
23 | 030702001002 | 碳钢通风管道（含管道保温防腐） | 1、名称：风管 2、材质、厚度：镀锌薄钢板 δ1.0 3、规格、形状：矩形 4、接口形式：具体详见图纸、图集、答疑、招标文件、政府相关文件、规范等其他资料，满足验收要求 | m2 | 260.250
24 | 030703007001 | 碳钢风口、散流器、百叶窗 | 1、名称：散流器 2、型号：散流器350x350 3、类型、形式：具体详见图纸、图集、答疑、招标文件、政府相关文件、规范等其他资料，满足验收要求 | 个 | 5.000
25 | 030703007002 | 碳钢风口、散流器、百叶窗 | 1、名称：散流器 2、型号：散流器320x320 3、类型、形式：具体详见图纸、图集、答疑、招标文件、政府相关文件、规范等其他资料，满足验收要求 | 个 | 26.000
26 | 030703007003 | 碳钢风口、散流器、百叶窗 | 1、名称：散流器 2、型号：散流器300*300 3、类型、形式：具体详见图纸、图集、答疑、招标文件、政府相关文件、规范等其他资料，满足验收要求 | 个 | 10.000
27 | 030703007004 | 碳钢风口、散流器、百叶窗 | 1、名称：双层百叶 2、型号：双层百叶1000x160 3、类型、形式：具体详见图纸、图集、答疑、招标文件、政府相关文件、规范等其他资料，满足验收要求 | 个 | 3.000
28 | 030703007005 | 碳钢风口、散流器、百叶窗 | 1、名称：双层百叶 2、型号：双层百叶800*160 3、类型、形式：具体详见图纸、图集、答疑、招标文件、政府相关文件、规范等其他资料，满足验收要求 | 个 | 32.000
29 | 030703007006 | 碳钢风口、散流器、百叶窗 | 1、名称：双层百叶 2、型号：双层百叶630*160 3、类型、形式：具体详见图纸、图集、答疑、招标文件、政府相关文件、规范等其他资料，满足验收要求 | 个 | 4.000
30 | 030703007007 | 碳钢风口、散流器、百叶窗 | 1、名称：侧式风口 2、型号：侧风口1070*160 3、类型、形式：具体详见图纸、图集、答疑、招标文件、政府相关文件、规范等其他资料，满足验收要求 | 个 | 5.000
31 | 030703007008 | 碳钢风口、散流器、百叶窗 | 1、名称：侧式风口 2、型号：侧风口700*160 3、类型、形式：具体详见图纸、图集、答疑、招标文件、政府相关文件、规范等其他资料，满足验收要求 | 个 | 10.000
32 | WB030701004001 | 通风机安装 | 1、名称：高静压新风机 2、型号：XF-2-1 3、规格：14/10.0 4、风量：1200m3/h 5、安装形式：吊装,自配室外机 6、具体详见图纸、图集、答疑、招标文件、政府相关文件、规范等其他资料，满足验收要求 | 台 | 1.000
33 | WB030701004002 | 通风机安装 | 1、名称：高静压新风机 2、型号：XF-4-1 3、规格：22.4/13.9 4、风量：1680m3/h 5、安装形式：吊装,自配室外机 6、具体详见图纸、图集、答疑、招标文件、政府相关文件、规范等其他资料，满足验收要求 | 台 | 1.000
34 | WB030701004003 | 通风机安装 | 1、名称：高静压新风机 2、型号：XF-1-1、XF-3-1、XF-5-1 3、规格：28.0/17.8 4、风量：2000m3/h 5、安装形式：吊装,自配室外机 6、具体详见图纸、图集、答疑、招标文件、政府相关文件、规范等其他资料，满足验收要求 | 台 | 3.000
35 | 030703001001 | 碳钢阀门安装 | 1、名称：防火阀 2、型号：70℃防火阀630*160 3、规格：方形防火阀 4、类型：具体详见图纸、图集、答疑、招标文件、政府相关文件、规范等其他资料，满足验收要求 | 个 | 3.000
36 | 030703001002 | 碳钢阀门安装 | 1、名称：防火阀 2、型号：70℃防火阀400*160 3、规格：方形防火阀 4、类型：具体详见图纸、图集、答疑、招标文件、政府相关文件、规范等其他资料，满足验收要求 | 个 | 1.000
37 | 030703001003 | 碳钢阀门安装 | 1、名称：蝶阀120*120 2、型号：120*120 3、类型：具体详见图纸、图集、答疑、招标文件、政府相关文件、规范等其他资料，满足验收要求 | 个 | 36.000
38 | 030703001004 | 碳钢阀门安装 | 1、名称：蝶阀160*120 2、型号：160*120 3、类型：具体详见图纸、图集、答疑、招标文件、政府相关文件、规范等其他资料，满足验收要求 | 个 | 4.000
39 | 030703001005 | 碳钢阀门安装 | 1、名称：蝶阀250*120 2、型号：250*120 3、类型：具体详见图纸、图集、答疑、招标文件、政府相关文件、规范等其他资料，满足验收要求 | 个 | 3.000
40 | 030703001006 | 碳钢阀门安装 | 1、名称：蝶阀250*160 2、型号：250*160 3、类型：具体详见图纸、图集、答疑、招标文件、政府相关文件、规范等其他资料，满足验收要求 | 个 | 11.000
41 | 030703001007 | 碳钢阀门安装 | 1、名称：止回阀 2、型号：止回阀200*120 3、类型：具体详见图纸、图集、答疑、招标文件、政府相关文件、规范等其他资料，满足验收要求 | 个 | 4.000
42 | 030703001008 | 碳钢阀门安装 | 1、名称：止回阀 2、型号：止回阀320*160 3、类型：具体详见图纸、图集、答疑、招标文件、政府相关文件、规范等其他资料，满足验收要求 | 个 | 1.000
43 | 030703007009 | 碳钢风口、散流器、百叶窗 | 1、名称：防雨百叶风口 2、型号：800×250 3、类型、形式：具体详见图纸、图集、答疑、招标文件、政府相关文件、规范等其他资料，满足验收要求 | 个 | 3.000
44 | 030703007010 | 碳钢风口、散流器、百叶窗 | 1、名称：防雨百叶风口 2、型号：800×200 3、类型、形式：具体详见图纸、图集、答疑、招标文件、政府相关文件、规范等其他资料，满足验收要求 | 个 | 1.000
45 | 030703007011 | 碳钢风口、散流器、百叶窗 | 1、名称：防雨百叶风口 2、型号：630x250 3、类型、形式：具体详见图纸、图集、答疑、招标文件、政府相关文件、规范等其他资料，满足验收要求 | 个 | 1.000
46 | 030703020001 | 消声器安装 | 1、名称：管道消声器 2、型号：消声器400*160 3、类型：具体详见图纸、图集、答疑、招标文件、政府相关文件、规范等其他资料，满足验收要求 | 节 | 1.000
47 | 030703020002 | 消声器安装 | 1、名称：管道消声器 2、型号：消声器630*160 3、类型：具体详见图纸、图集、答疑、招标文件、政府相关文件、规范等其他资料，满足验收要求 | 节 | 3.000
48 | 030703007012 | 碳钢风口、散流器、百叶窗 | 1、名称：双层百叶风口320x200自带调节阀 2、型号：320x200 3、类型、形式：具体详见图纸、图集、答疑、招标文件、政府相关文件、规范等其他资料，满足验收要求 | 个 | 2.000
49 | 030703007013 | 碳钢风口、散流器、百叶窗 | 1、名称：双层百叶风口250x200自带调节阀 2、型号：250x200 3、类型、形式：具体详见图纸、图集、答疑、招标文件、政府相关文件、规范等其他资料，满足验收要求 | 个 | 11.000
50 | 030703007014 | 碳钢风口、散流器、百叶窗 | 1、名称：双层百叶风口100x100自带调节阀 2、型号：100x100 3、类型、形式：具体详见图纸、图集、答疑、招标文件、政府相关文件、规范等其他资料，满足验收要求 | 个 | 36.000
51 | 030702001003 | 碳钢通风管道（含管道保温防腐） | 1、名称：风管 2、材质、厚度：镀锌薄钢板 δ0.5 3、规格、形状：矩形 4、管件、法兰等附件等设计要求：含保温及防腐 5、接口形式：具体详见图纸、图集、答疑、招标文件、政府相关文件、规范等其他资料，满足验收要求 | m2 | 211.980
52 | 030702001004 | 碳钢通风管道（含管道保温防腐） | 1、名称：风管 2、材质、厚度：镀锌薄钢板 δ0.6 3、规格、形状：矩形 4、管件、法兰等附件等设计要求：含保温及防腐 5、接口形式：具体详见图纸、图集、答疑、招标文件、政府相关文件、规范等其他资料，满足验收要求 | m2 | 31.010
53 | 030702001005 | 碳钢通风管道（含管道保温防腐） | 1、名称：风管 2、材质、厚度：镀锌薄钢板 δ0.75 3、规格、形状：矩形 4、管件、法兰等附件等设计要求：含保温及防腐 5、接口形式：具体详见图纸、图集、答疑、招标文件、政府相关文件、规范等其他资料，满足验收要求 | m2 | 69.780
54 | 030702001006 | 碳钢通风管道（含管道保温防腐） | 1、名称：风管 2、材质、厚度：镀锌薄钢板 δ1.0 3、规格、形状：矩形 4、管件、法兰等附件等设计要求：含保温及防腐 5、接口形式：具体详见图纸、图集、答疑、招标文件、政府相关文件、规范等其他资料，满足验收要求 | m2 | 24.390
55 | 030411004001 | 配线 | 1、配线形式:暗配 2、导线型号、材质、规格:WDZC-BYJ-4 3、敷设部位或线制:穿管 4、其他:未尽事宜详见图纸、招标文件、答疑、图集、政府相关文件及规范等其他资料 工作内容：配线 管内穿线 | m | 218.700
56 | 030411001001 | 配管 | 1、名称:PC20 2、材质:塑料 3、配置形式及部位:暗敷 4、其他:未尽事宜详见图纸、招标文件、答疑、图集、政府相关文件及规范等其他资料 工作内容：刨沟槽及恢复 支架制作、安装 电线管路敷设 | m | 72.900
57 | WB031002008001 | 抗震支架安装 | 1、名称：抗震支架制作、安装 2、规格：满足设计要求及规范验收要求 3、包含各安装专业 4、具体详见图纸、图集、答疑、招标文件、政府相关文件、规范等其他资料，满足验收要求 | 项 | 1.000
58 | WB030701005001 | 设备支架制作安装 | 1、名称：设备支架（空调、风机、风管等） 2、规格：详见设计图纸 3、材质：型钢（包含单不仅限于空调、风机、风管、冷媒管、回水管等） 4、具体详见图纸、图集、答疑、招标文件、政府相关文件、规范等其他资料，满足验收要求 | kg | 1356.990
59 | 031201003001 | 金属结构刷油 | 1、除锈级别：轻锈 2、涂刷遍数、漆膜厚度：防锈底漆和灰色调和漆各两遍 3、具体详见图纸、图集、答疑、招标文件、政府相关文件、规范等其他资料，满足验收要求 | kg | 1356.990
60 | 030404019001 | 线控器 | 1、额定电流(A)：室内空调机开关 2、型号：墙壁暗装 距地1.3米 3、具体详见图纸、图集、答疑、招标文件、政府相关文件、规范等其他资料，满足验收要求 | 个 | 83.000
61 | ZB040101001001 | 已完管线及管道保护及避让 | 1：包含单不仅限于已完工程、跨越、避让、拆除恢复、封堵、及设备基础复测矫正等内容。 2：满足业主要求 3：投标人自行勘察现场结合实际报价中标后不予调整 | 项 | 1.000
62 | 031301017001 | 脚手架搭拆 | 脚手架搭拆 | 项 | 1.000
63 | 031301012001 | 工程系统检测、检验 | 工程系统检测、检验 | 项 | 1.000

## 6.1 E.1 分部分项工程量清单计价表
E.1 分部分项工程量清单计价表
工程名称：中共肥东县委党校新校区建设项目暖通工程-体育馆
序号 | 项目编码 | 项目名称 | 项目特征描述 | 计量 单位 | 工程量 | 金额（元）
[6 empty] | 综合单价 | 合价 | 其中
[8 empty] | 定额 人工费 | 定额 机械费 | 暂估价
| 01 | 空调系统
1 | WB030701001001 | 变频多联空调室外机 | 1、名称：屋顶式空调KT-1/2 2、型号：WFARC180-550 3、功率：压缩机功率:69.2kw,风机功率:15kw 4、制冷/制热量(kw)：180.8/186 5、备注：含配套元器件未见事宜详见图纸设计 6、备注：机组配置减震橡胶垫+阻尼弹簧减震器 7、备注：具体详见图纸、图集、答疑、招标文件、政府相关文件、规范等其他资料，满足验收要求 | 台 | 2.000
2 | WB030701001002 | 变频多联空调室外机 | 1、名称：变频多联空调室外机 2、型号：KT-3 3、功率：5.75 4、制冷/制热量(kw)：25.2/27 5、备注：含配套元器件未见事宜详见图纸设计 6、备注：机组配置减震橡胶垫+阻尼弹簧减震器 7、备注：具体详见图纸、图集、答疑、招标文件、政府相关文件、规范等其他资料，满足验收要求 | 台 | 1.000
3 | 030701004001 | 风管式室内机 | 1、名称：风管式室内机 2、制冷/制热量(kw)：3.6/4.0 3、标准风量：540 4、安装形式：吊顶安装（含配套开关及其他附件） 5、配置冷凝水提升泵 6、具体详见图纸、图集、答疑、招标文件、政府相关文件、规范等其他资料，满足验收要求 | 台 | 4.000
4 | 030701004002 | 风管式室内机 | 1、名称：风管式室内机 2、制冷/制热量(kw)：6.3/7.1 3、标准风量：1000 4、安装形式：吊顶安装 5、配置冷凝水提升泵 6、具体详见图纸、图集、答疑、招标文件、政府相关文件、规范等其他资料，满足验收要求 | 台 | 2.000
5 | 030701004003 | 两面出风嵌入式室内机 | 1、名称：两面出风嵌入式室内机 2、制冷/制热量(kw)：2.8/3.2 3、标准风量：580 4、安装形式：吊顶安装（含配套开关及其他附件） 5、配置冷凝水提升泵 6、具体详见图纸、图集、答疑、招标文件、政府相关文件、规范等其他资料，满足验收要求 | 台 | 1.000
6 | 030701004004 | 风管式室内机 | 1、名称：风管式室内机 2、制冷/制热量(kw)：6.3/7.0 3、标准风量：850 4、安装形式：吊顶安装（含配套开关及其他附件） 5、配置冷凝水提升泵 6、具体详见图纸、图集、答疑、招标文件、政府相关文件、规范等其他资料，满足验收要求 | 台 | 2.000
7 | 031001006001 | 塑料管DN32 | 1、安装部位：室内安装 2、介质：排水 3、规格、压力等级：UPVC排水管 4、连接形式：粘接 5、警示带形式：含管材配套接头及阀门与保温投标单位自行勘察现场及熟悉图纸报价中标后不予调整 | m | 16.320
8 | 031001006002 | 塑料管DN25 | 1、安装部位：室内安装 2、介质：排水 3、规格、压力等级：UPVC排水管 4、连接形式：粘接 5、警示带形式：含管材配套接头及阀门与保温投标单位自行勘察现场及熟悉图纸报价中标后不予调整 | m | 17.550
9 | 031001004001 | 铜管6.35-Φ38.1 | 1、安装部位：室内安装 2、介质：冷媒管 3、规格、压力等级：详见图纸设计 4、连接形式：焊接 5、压力试验及吹洗设计要求：满足业主使用要求 6、含管材配套接头及阀门与保温投标单位自行勘察现场及熟悉图纸报价中标后不予调整 | 项 | 1.000
10 | 030703007001 | 碳钢风口、散流器、百叶窗 | 1、名称：散流器 2、型号：散流器400*400 3、类型、形式：具体详见图纸、图集、答疑、招标文件、政府相关文件、规范等其他资料，满足验收要求 | 个 | 2.000
11 | 030703007002 | 碳钢风口、散流器、百叶窗 | 1、名称：散流器 2、型号：散流器300*300 3、类型、形式：具体详见图纸、图集、答疑、招标文件、政府相关文件、规范等其他资料，满足验收要求 | 个 | 4.000
12 | 030703007003 | 旋流风口DN500带电动执行器 | 1、名称：旋流风口DN500 2、型号：旋流风口DN500 3、类型、形式：具体详见图纸、图集、答疑、招标文件、政府相关文件、规范等其他资料，满足验收要求 | 个 | 25.000
13 | 030703021001 | 静压箱 | 1、名称：消声静压箱 2、型号：2300x1000x2200 3、类型：具体详见图纸、图集、答疑、招标文件、政府相关文件、规范等其他资料，满足验收要求 | 个 | 2.000
14 | 030703020001 | 消声器安装 | 1、名称：管道消声器 2、型号：消声器1250×1000 3、类型：具体详见图纸、图集、答疑、招标文件、政府相关文件、规范等其他资料，满足验收要求 | 节 | 1.000
15 | 030703001001 | 碳钢阀门安装 | 1、名称：电动调节阀 2、型号：1250*1250 3、类型：具体详见图纸、图集、答疑、招标文件、政府相关文件、规范等其他资料，满足验收要求 | 个 | 2.000
16 | 030703001002 | 碳钢阀门安装 | 1、名称：对开多叶调节阀 2、型号：1000*250 3、类型：具体详见图纸、图集、答疑、招标文件、政府相关文件、规范等其他资料，满足验收要求 | 个 | 2.000
17 | 030703019001 | 柔性接口 | 1、名称：防火帆布、软接头制作安装 2、规格：详见设计 3、其他未尽事宜详见设计图纸，满足招标文件及相关技术规范要求等 | m2 | 36.580
18 | 030703001003 | 碳钢阀门安装 | 1、名称：对开多叶调节阀 2、型号：1600*400 3、类型：具体详见图纸、图集、答疑、招标文件、政府相关文件、规范等其他资料，满足验收要求 | 个 | 2.000
19 | 030703001004 | 碳钢阀门安装 | 1、名称：对开多叶调节阀 2、型号：1250*250 3、类型：具体详见图纸、图集、答疑、招标文件、政府相关文件、规范等其他资料，满足验收要求 | 个 | 12.000
20 | 030703007004 | 碳钢风口、散流器、百叶窗 | 1、名称：单层百叶回风口2100x1300自带调节阀 2、型号：2100x1300 3、类型、形式：具体详见图纸、图集、答疑、招标文件、政府相关文件、规范等其他资料，满足验收要求 | 个 | 2.000
21 | 030702001001 | 碳钢通风管道（含管道保温防腐） | 1、名称：风管 2、材质、厚度：镀锌薄钢板 δ0.75 3、规格、形状：矩形 4、接口形式：具体详见图纸、图集、答疑、招标文件、政府相关文件、规范等其他资料，满足验收要求 | m2 | 240.630
22 | 030702001002 | 碳钢通风管道（含管道保温防腐） | 1、名称：风管 2、材质、厚度：镀锌薄钢板 δ1.0 3、规格、形状：矩形 4、管件、法兰等附件等设计要求：含保温及防腐 5、接口形式：具体详见图纸、图集、答疑、招标文件、政府相关文件、规范等其他资料，满足验收要求 | m2 | 380.170
分部小计
| 02 | 新风工程
23 | WB030701004001 | 通风机安装 | 1、名称：全热交换器 2、型号：XF-1-1 3、规格：220V-0.4 4、风量：400m3/h 5、安装形式：吊装,自配室外机 6、具体详见图纸、图集、答疑、招标文件、政府相关文件、规范等其他资料，满足验收要求 | 台 | 1.000
24 | 030703001005 | 碳钢阀门安装 | 1、名称：防火阀 2、型号：70℃防火阀320*160 3、规格：方形防火阀 4、类型：具体详见图纸、图集、答疑、招标文件、政府相关文件、规范等其他资料，满足验收要求 | 个 | 1.000
25 | 030703001006 | 碳钢阀门安装 | 1、名称：防火阀 2、型号：70℃防火阀250*160 3、规格：方形防火阀 4、类型：具体详见图纸、图集、答疑、招标文件、政府相关文件、规范等其他资料，满足验收要求 | 个 | 2.000
26 | 030703007005 | 碳钢风口、散流器、百叶窗 | 1、名称：防雨百叶风口 2、型号：防雨百叶320x160 3、类型、形式：具体详见图纸、图集、答疑、招标文件、政府相关文件、规范等其他资料，满足验收要求 | 个 | 2.000
27 | 030703007006 | 碳钢风口、散流器、百叶窗 | 1、名称：单层百叶320x160自带调节阀 2、型号：320x160 3、类型、形式：具体详见图纸、图集、答疑、招标文件、政府相关文件、规范等其他资料，满足验收要求 | 个 | 1.000
28 | 030703007007 | 碳钢风口、散流器、百叶窗 | 1、名称：双层百叶200x120（自带调节阀） 2、型号：200x120 3、类型、形式：具体详见图纸、图集、答疑、招标文件、政府相关文件、规范等其他资料，满足验收要求 | 个 | 1.000
29 | 030703001007 | 碳钢阀门安装 | 1、名称：蝶阀120*120 2、型号：120*120 3、类型：具体详见图纸、图集、答疑、招标文件、政府相关文件、规范等其他资料，满足验收要求 | 个 | 2.000
30 | 030703001008 | 碳钢阀门安装 | 1、名称：蝶阀200*120 2、型号：200*120 3、类型：具体详见图纸、图集、答疑、招标文件、政府相关文件、规范等其他资料，满足验收要求 | 个 | 1.000
31 | 030703020002 | 消声器安装 | 1、名称：管道消声器 2、型号：消声器320*160 3、类型：具体详见图纸、图集、答疑、招标文件、政府相关文件、规范等其他资料，满足验收要求 | 节 | 1.000
32 | 030703020003 | 消声器安装 | 1、名称：管道消声器 2、型号：消声器200*160 3、类型：具体详见图纸、图集、答疑、招标文件、政府相关文件、规范等其他资料，满足验收要求 | 节 | 2.000
33 | 030702001003 | 碳钢通风管道（含管道保温防腐） | 1、名称：风管 2、材质、厚度：镀锌薄钢板 δ0.6 3、规格、形状：矩形 4、接口形式：具体详见图纸、图集、答疑、招标文件、政府相关文件、规范等其他资料，满足验收要求 | m2 | 22.500
分部小计
| 03 | 其他
34 | 030411004001 | 配线 | 1、配线形式:暗配 2、导线型号、材质、规格:WDZC-BYJ-4 3、敷设部位或线制:穿管 4、其他:未尽事宜详见图纸、招标文件、答疑、图集、政府相关文件及规范等其他资料 工作内容：配线 管内穿线 | m | 67.500
35 | 030411001001 | 配管 | 1、名称:PC20 2、材质:塑料 3、配置形式及部位:暗敷 4、其他:未尽事宜详见图纸、招标文件、答疑、图集、政府相关文件及规范等其他资料 工作内容：刨沟槽及恢复 支架制作、安装 电线管路敷设 | m | 101.830
36 | WB031002008001 | 抗震支架安装 | 1、名称：抗震支架制作、安装 2、规格：满足设计要求及规范验收要求 3、包含各安装专业 4、具体详见图纸、图集、答疑、招标文件、政府相关文件、规范等其他资料，满足验收要求 | 项 | 1.000
37 | WB030701005001 | 设备支架制作安装 | 1、名称：设备支架（空调、风机、风管等） 2、规格：详见设计图纸 3、材质：型钢（包含单不仅限于空调、风机、风管、冷媒管、回水管等） 4、具体详见图纸、图集、答疑、招标文件、政府相关文件、规范等其他资料，满足验收要求 | kg | 591.030
38 | 031201003001 | 金属结构刷油 | 1、除锈级别：轻锈 2、涂刷遍数、漆膜厚度：防锈底漆和灰色调和漆各两遍 3、具体详见图纸、图集、答疑、招标文件、政府相关文件、规范等其他资料，满足验收要求 | kg | 591.030
39 | ZB040101001001 | 已完管线及管道保护及避让 | 1：包含单不仅限于已完工程、跨越、避让、拆除恢复、封堵、及设备基础复测矫正等内容。 2：满足业主要求 3：投标人自行勘察现场结合实际报价中标后不予调整 | 项 | 1.000
40 | 031301017001 | 脚手架搭拆 | 脚手架搭拆 | 项 | 1.000
41 | 031301012001 | 工程系统检测、检验 | 工程系统检测、检验 | 项 | 1.000
分部小计

## 7.1 E.1 分部分项工程量清单计价表
E.1 分部分项工程量清单计价表
工程名称：中共肥东县委党校新校区建设项目暖通工程-报告厅
序号 | 项目编码 | 项目名称 | 项目特征描述 | 计量 单位 | 工程量 | 金额（元）
[6 empty] | 综合单价 | 合价 | 其中
[8 empty] | 定额 人工费 | 定额 机械费 | 暂估价
| 001 | 空调工程
1 | 030701003001 | 直膨组合式空气处理机组 | 1、名称：直膨组合式空气处理机组 2、型号：KT-1-1 3、风量：17500m3/h、 4、额定制冷/热量：110/110.4KW 5、机外静压：500Pa 6、输入功率：380V-7.5KW 7、夏季送风温度℃：19 8、减震方式：阻尼弹簧减震器 9、备注：落地安装风机变频 一次回风混合段+初效过滤段+直膨段+风机段 10、其他：具体详见图纸、图集、答疑、招标文件、政府相关文件、规范等其他资料，满足验收要求 | 台 | 1.000
2 | 030701003002 | 变频直膨组合式空气处理机组室外机 | 1、名称：变频直膨组合式空气处理机组室外机 2、型号：KT-1-1 3、规格：90/96 4、制冷量：27 5、机组配置减震橡胶垫+阻尼弹簧减震器 6、具体详见图纸、图集、答疑、招标文件、政府相关文件、规范等其他资料，满足验收要求 | 台 | 1.000
3 | WB030701001001 | 变频多联空调室外机 | 1、名称：变频多联空调室外机 2、型号：KT-2-6 3、功率：8.4 4、制冷/制热量(kw)：23/24.5 5、备注：含配套元器件未见事宜详见图纸设计 6、备注：机组配置减震橡胶垫+阻尼弹簧减震器 7、备注：具体详见图纸、图集、答疑、招标文件、政府相关文件、规范等其他资料，满足验收要求 | 台 | 1.000
4 | 030701004001 | 风管式室内机 | 1、名称：风管式室内机 2、制冷/制热量(kw)：3.6/4.2 3、标准风量：720 4、安装形式：吊顶安装 5、配置冷凝水提升泵 6、具体详见图纸、图集、答疑、招标文件、政府相关文件、规范等其他资料，满足验收要求 | 台 | 4.000
5 | 030701004002 | 风管式室内机 | 1、名称：风管式室内机 2、制冷/制热量(kw)：6.3/7.5 3、标准风量：1140 4、安装形式：吊顶安装 5、配置冷凝水提升泵 6、具体详见图纸、图集、答疑、招标文件、政府相关文件、规范等其他资料，满足验收要求 | 台 | 2.000
6 | 030701004003 | 风管式室内机 | 1、名称：风管式室内机 2、制冷/制热量(kw)：8.0/9.0 3、标准风量：1250 4、安装形式：吊顶安装 5、配置冷凝水提升泵 6、具体详见图纸、图集、答疑、招标文件、政府相关文件、规范等其他资料，满足验收要求 | 台 | 11.000
7 | 030701004004 | 风管式室内机 | 1、名称：风管式室内机 2、制冷/制热量(kw)：10.0/11.2 3、标准风量：1680 4、安装形式：吊顶安装 5、配置冷凝水提升泵 6、具体详见图纸、图集、答疑、招标文件、政府相关文件、规范等其他资料，满足验收要求 | 台 | 8.000
8 | 030701004005 | 风管式室内机 | 1、名称：风管式室内机 2、制冷/制热量(kw)：11.2/12.5 3、标准风量：1700 4、安装形式：吊顶安装（含配套开关及其他附件） 5、配置冷凝水提升泵 6、具体详见图纸、图集、答疑、招标文件、政府相关文件、规范等其他资料，满足验收要求 | 台 | 6.000
9 | 030701004006 | 两面出风嵌入式室内机 | 1、名称：两面出风嵌入式室内机 2、制冷/制热量(kw)：2.8/3.2 3、标准风量：580 4、安装形式：吊顶安装（含配套开关及其他附件） 5、配置冷凝水提升泵 6、具体详见图纸、图集、答疑、招标文件、政府相关文件、规范等其他资料，满足验收要求 | 台 | 6.000
10 | 030701004007 | 两面出风嵌入式室内机（平面图未见） | 1、名称：两面出风嵌入式室内机 2、制冷/制热量(kw)：8.0/9.0 3、标准风量：1250 4、安装形式：吊顶安装（含配套开关及其他附件） 5、配置冷凝水提升泵 6、具体详见图纸、图集、答疑、招标文件、政府相关文件、规范等其他资料，满足验收要求 | 台 | 1.000
11 | 030701003003 | 空调器（管理机房使用） | 1、名称：2P冷暖分体空调 2、型号：2P分体空调 3、规格：详见图纸设计及满足业主使用要求 4、其他：含所有配套附件 5、具体详见图纸、图集、答疑、招标文件、政府相关文件、规范等其他资料，满足验收要求 | 台 | 2.000
12 | 031001006001 | 塑料管DN32 | 1、安装部位：室内安装 2、介质：排水 3、规格、压力等级：UPVC排水管 4、连接形式：粘接 5、警示带形式：含管材配套接头及阀门与保温投标单位自行勘察现场及熟悉图纸报价中标后不予调整 | m | 167.910
13 | 031001006002 | 塑料管DN40 | 1、安装部位：室内安装 2、介质：排水 3、规格、压力等级：UPVC排水管 4、连接形式：粘接 5、警示带形式：含管材配套接头及阀门与保温投标单位自行勘察现场及熟悉图纸报价中标后不予调整 | m | 147.220
14 | 031001004001 | 铜管6.35-Φ38.1 | 1、安装部位：室内安装 2、介质：冷媒管 3、规格、压力等级：详见图纸设计 4、连接形式：焊接 5、压力试验及吹洗设计要求：满足业主使用要求 6、含管材配套接头及阀门与保温投标单位自行勘察现场及熟悉图纸报价中标后不予调整 | 项 | 1.000
15 | 030703007001 | 碳钢风口、散流器、百叶窗 | 1、名称：散流器 2、型号：散流器320x320 3、类型、形式：具体详见图纸、图集、答疑、招标文件、政府相关文件、规范等其他资料，满足验收要求 | 个 | 38.000
16 | 030703007002 | 碳钢风口、散流器、百叶窗 | 1、名称：散流器 2、型号：散流器300*300 3、类型、形式：具体详见图纸、图集、答疑、招标文件、政府相关文件、规范等其他资料，满足验收要求 | 个 | 4.000
17 | 030703007003 | 碳钢风口、散流器、百叶窗 | 1、名称：散流器 2、型号：散流器250*250 3、类型、形式：具体详见图纸、图集、答疑、招标文件、政府相关文件、规范等其他资料，满足验收要求 | 个 | 16.000
18 | 030703021001 | 静压箱 | 1、名称：消声静压箱 2、型号：消声静压箱 3200X2500X800（H） 3、类型：具体详见图纸、图集、答疑、招标文件、政府相关文件、规范等其他资料，满足验收要求 | 个 | 1.000
19 | 030703021002 | 静压箱 | 1、名称：消声静压箱 2、型号：消声静压箱3000X1000X1500（H） 3、类型：具体详见图纸、图集、答疑、招标文件、政府相关文件、规范等其他资料，满足验收要求 | 个 | 2.000
20 | 030703021003 | 静压箱 | 1、名称：消声静压箱 2、型号：消声静压箱 2900X1300X800（H） 3、类型：具体详见图纸、图集、答疑、招标文件、政府相关文件、规范等其他资料，满足验收要求 | 个 | 1.000
21 | 030703021004 | 静压箱 | 1、名称：消声静压箱 2、型号：消声静压箱 2200X1000X1500（H） 3、类型：具体详见图纸、图集、答疑、招标文件、政府相关文件、规范等其他资料，满足验收要求 | 个 | 2.000
22 | 030703007004 | 旋流风口DN500带电动执行器 | 1、名称：旋流送风口 DN315 2、型号：旋流送风口 DN315 3、类型、形式：具体详见图纸、图集、答疑、招标文件、政府相关文件、规范等其他资料，满足验收要求 | 个 | 9.000
23 | 030703007005 | 碳钢风口、散流器、百叶窗 | 1、名称：双层百叶风口 2、型号：双层百叶1000X600 3、类型、形式：具体详见图纸、图集、答疑、招标文件、政府相关文件、规范等其他资料，满足验收要求 | 个 | 27.000
24 | 030703007006 | 碳钢风口、散流器、百叶窗 | 1、名称：单层百叶风口 2、型号：单层百叶风口 1600X2000 3、类型、形式：具体详见图纸、图集、答疑、招标文件、政府相关文件、规范等其他资料，满足验收要求 | 个 | 2.000
25 | 030703007007 | 碳钢风口、散流器、百叶窗 | 1、名称：单层百叶风口 2、型号：单层百叶风口 1200X600 3、类型、形式：具体详见图纸、图集、答疑、招标文件、政府相关文件、规范等其他资料，满足验收要求 | 个 | 6.000
26 | 030703007008 | 碳钢风口、散流器、百叶窗 | 1、名称：单层百叶风口 2、型号：单层百叶风口 1000X500 3、类型、形式：具体详见图纸、图集、答疑、招标文件、政府相关文件、规范等其他资料，满足验收要求 | 个 | 7.000
27 | 030703007009 | 碳钢风口、散流器、百叶窗 | 1、名称：侧式风口 2、型号：侧送风口1070*160 3、类型、形式：具体详见图纸、图集、答疑、招标文件、政府相关文件、规范等其他资料，满足验收要求 | 个 | 6.000
28 | 030703007010 | 碳钢风口、散流器、百叶窗 | 1、名称：防雨百叶风口 2、型号：1600X1600 3、类型、形式：具体详见图纸、图集、答疑、招标文件、政府相关文件、规范等其他资料，满足验收要求 | 个 | 1.000
29 | 030703007011 | 碳钢风口、散流器、百叶窗 | 1、名称：防雨百叶风口 2、型号：1600X2000 3、类型、形式：具体详见图纸、图集、答疑、招标文件、政府相关文件、规范等其他资料，满足验收要求 | 个 | 1.000
30 | 030703007012 | 座椅风口（不锈钢） | 1、名称：座椅风口（不锈钢） 2、型号：详见图纸设计 3、类型、形式：具体详见图纸、图集、答疑、招标文件、政府相关文件、规范等其他资料，满足验收要求 | 个 | 761.000
31 | 030703001001 | 碳钢阀门安装 | 1、名称：电动对开多叶调节阀 2、型号：1000*250 3、类型：具体详见图纸、图集、答疑、招标文件、政府相关文件、规范等其他资料，满足验收要求 | 个 | 4.000
32 | 030703001002 | 碳钢阀门安装 | 1、名称：电动对开多叶调节阀 2、型号：1250*630 3、类型：具体详见图纸、图集、答疑、招标文件、政府相关文件、规范等其他资料，满足验收要求 | 个 | 4.000
33 | 030703001003 | 碳钢阀门安装 | 1、名称：电动对开多叶调节阀 2、型号：1600*400 3、类型：具体详见图纸、图集、答疑、招标文件、政府相关文件、规范等其他资料，满足验收要求 | 个 | 5.000
34 | 030703001004 | 碳钢阀门安装 | 1、名称：电动对开多叶调节阀 2、型号：1600*630 3、类型：具体详见图纸、图集、答疑、招标文件、政府相关文件、规范等其他资料，满足验收要求 | 个 | 1.000
35 | 030703001005 | 碳钢阀门安装 | 1、名称：电动对开多叶调节阀 2、型号：1600*1600 3、类型：具体详见图纸、图集、答疑、招标文件、政府相关文件、规范等其他资料，满足验收要求 | 个 | 2.000
36 | 030703001006 | 碳钢阀门安装 | 1、名称：电动对开多叶调节阀 2、型号：2000X1600 3、类型：具体详见图纸、图集、答疑、招标文件、政府相关文件、规范等其他资料，满足验收要求 | 个 | 2.000
37 | 030703001007 | 碳钢阀门安装 | 1、名称：70℃电动防火阀1250*500 2、型号：70℃防火阀1250*500 3、规格：方形防火阀 4、类型：具体详见图纸、图集、答疑、招标文件、政府相关文件、规范等其他资料，满足验收要求 | 个 | 1.000
38 | 030703001008 | 碳钢阀门安装 | 1、名称：防火阀 2、型号：70℃防火阀1600*800 3、规格：方形防火阀 4、类型：具体详见图纸、图集、答疑、招标文件、政府相关文件、规范等其他资料，满足验收要求 | 个 | 3.000
39 | 030703001009 | 碳钢阀门安装 | 1、名称：防火阀 2、型号：70℃防火阀1600*630 3、规格：方形防火阀 4、类型：具体详见图纸、图集、答疑、招标文件、政府相关文件、规范等其他资料，满足验收要求 | 个 | 10.000
40 | 030703001010 | 碳钢阀门安装 | 1、名称：防火阀 2、型号：70℃防火阀1600*400 3、规格：方形防火阀 4、类型：具体详见图纸、图集、答疑、招标文件、政府相关文件、规范等其他资料，满足验收要求 | 个 | 1.000
41 | 030703001011 | 碳钢阀门安装 | 1、名称：防火阀 2、型号：70℃防火阀1250*800 3、规格：方形防火阀 4、类型：具体详见图纸、图集、答疑、招标文件、政府相关文件、规范等其他资料，满足验收要求 | 个 | 1.000
42 | 030703001012 | 碳钢阀门安装 | 1、名称：防火阀 2、型号：70℃防火阀1250*500 3、规格：方形防火阀 4、类型：具体详见图纸、图集、答疑、招标文件、政府相关文件、规范等其他资料，满足验收要求 | 个 | 5.000
43 | 030703001013 | 碳钢阀门安装 | 1、名称：防火阀 2、型号：70℃防火阀1000*250 3、规格：方形防火阀 4、类型：具体详见图纸、图集、答疑、招标文件、政府相关文件、规范等其他资料，满足验收要求 | 个 | 4.000
44 | 030703019001 | 柔性接口 | 1、名称：防火帆布、软接头制作安装 2、规格：详见设计 3、其他未尽事宜详见设计图纸，满足招标文件及相关技术规范要求等 | m2 | 42.320
45 | 030702001001 | 碳钢通风管道（含管道保温防腐） | 1、名称：风管 2、材质、厚度：镀锌薄钢板 δ0.5 3、规格、形状：矩形 4、管件、法兰等附件等设计要求：含保温及防腐 5、接口形式：具体详见图纸、图集、答疑、招标文件、政府相关文件、规范等其他资料，满足验收要求 | m2 | 13.900
46 | 030702001002 | 碳钢通风管道（含管道保温防腐） | 1、名称：风管 2、材质、厚度：镀锌薄钢板 δ0.6 3、规格、形状：矩形 4、接口形式：具体详见图纸、图集、答疑、招标文件、政府相关文件、规范等其他资料，满足验收要求 | m2 | 36.710
47 | 030702001003 | 碳钢通风管道（含管道保温防腐） | 1、名称：风管 2、材质、厚度：镀锌薄钢板 δ0.75 3、规格、形状：矩形 4、接口形式：具体详见图纸、图集、答疑、招标文件、政府相关文件、规范等其他资料，满足验收要求 | m2 | 511.340
48 | 030702001004 | 碳钢通风管道（含管道保温防腐） | 1、名称：风管 2、材质、厚度：镀锌薄钢板 δ1.0 3、规格、形状：矩形 4、管件、法兰等附件等设计要求：含保温及防腐 5、接口形式：具体详见图纸、图集、答疑、招标文件、政府相关文件、规范等其他资料，满足验收要求 | m2 | 142.270
49 | 030702001005 | 碳钢通风管道（含管道保温防腐） | 1、名称：风管 2、材质、厚度：镀锌薄钢板 δ1.2 3、规格、形状：矩形 4、管件、法兰等附件等设计要求：含保温及防腐 5、接口形式：具体详见图纸、图集、答疑、招标文件、政府相关文件、规范等其他资料，满足验收要求 | m2 | 1134.920
分部小计
| 002 | 新风工程
50 | WB030701004001 | 通风机安装 | 1、名称：全热交换器 2、型号：HQ-1-1^4 3、规格：220V-0.14 4、风量：350m3/h 5、安装形式：吊装,自配室外机 6、具体详见图纸、图集、答疑、招标文件、政府相关文件、规范等其他资料，满足验收要求 | 台 | 9.000
51 | 030703007013 | 碳钢风口、散流器、百叶窗 | 1、名称：双层百叶250*160（自带调节阀） 2、型号：250*160 3、类型、形式：具体详见图纸、图集、答疑、招标文件、政府相关文件、规范等其他资料，满足验收要求 | 个 | 6.000
52 | 030703007014 | 碳钢风口、散流器、百叶窗 | 1、名称：单层百叶250*160自带调节阀 2、型号：250*160 3、类型、形式：具体详见图纸、图集、答疑、招标文件、政府相关文件、规范等其他资料，满足验收要求 | 个 | 11.000
53 | 030703007015 | 碳钢风口、散流器、百叶窗 | 1、名称：防雨百叶风口 2、型号：防雨百叶400x160 3、类型、形式：具体详见图纸、图集、答疑、招标文件、政府相关文件、规范等其他资料，满足验收要求 | 个 | 18.000
54 | 030703001014 | 碳钢阀门安装 | 1、名称：蝶阀160*120 2、型号：160*120 3、类型：具体详见图纸、图集、答疑、招标文件、政府相关文件、规范等其他资料，满足验收要求 | 个 | 4.000
55 | 030703001015 | 碳钢阀门安装 | 1、名称：防火阀 2、型号：70℃防火阀200*160 3、规格：方形防火阀 4、类型：具体详见图纸、图集、答疑、招标文件、政府相关文件、规范等其他资料，满足验收要求 | 个 | 4.000
56 | 030702001006 | 碳钢通风管道（含管道保温防腐） | 1、名称：风管 2、材质、厚度：镀锌薄钢板 δ0.5 3、规格、形状：矩形 4、管件、法兰等附件等设计要求：含保温及防腐 5、接口形式：具体详见图纸、图集、答疑、招标文件、政府相关文件、规范等其他资料，满足验收要求 | m2 | 167.350
57 | 030411004001 | 配线 | 1、配线形式:暗配 2、导线型号、材质、规格:WDZC-BYJ-4 3、敷设部位或线制:穿管 4、其他:未尽事宜详见图纸、招标文件、答疑、图集、政府相关文件及规范等其他资料 工作内容：配线 管内穿线 | m | 55.050
58 | 030411001001 | 配管 | 1、名称:PC20 2、材质:塑料 3、配置形式及部位:暗敷 4、其他:未尽事宜详见图纸、招标文件、答疑、图集、政府相关文件及规范等其他资料 工作内容：刨沟槽及恢复 支架制作、安装 电线管路敷设 | m | 18.350
59 | WB031002008001 | 抗震支架安装 | 1、名称：抗震支架制作、安装 2、规格：满足设计要求及规范验收要求 3、包含各安装专业 4、具体详见图纸、图集、答疑、招标文件、政府相关文件、规范等其他资料，满足验收要求 | 项 | 1.000
60 | WB030701005001 | 设备支架制作安装 | 1、名称：设备支架（空调、风机、风管等） 2、规格：详见设计图纸 3、材质：型钢（包含单不仅限于空调、风机、风管、冷媒管、回水管等） 4、具体详见图纸、图集、答疑、招标文件、政府相关文件、规范等其他资料，满足验收要求 | kg | 2178.360
61 | 031201003001 | 金属结构刷油 | 1、除锈级别：轻锈 2、涂刷遍数、漆膜厚度：防锈底漆和灰色调和漆各两遍 3、具体详见图纸、图集、答疑、招标文件、政府相关文件、规范等其他资料，满足验收要求 | kg | 2178.360
62 | 030404019001 | 线控器 | 1、额定电流(A)：室内空调机开关 2、型号：墙壁暗装 距地1.3米 3、具体详见图纸、图集、答疑、招标文件、政府相关文件、规范等其他资料，满足验收要求 | 个 | 32.000
63 | ZB040101001001 | 已完管线及管道保护及避让 | 1：包含单不仅限于已完工程、跨越、避让、拆除恢复、封堵、及设备基础复测矫正等内容。 2：满足业主要求 3：投标人自行勘察现场结合实际报价中标后不予调整 | 项 | 1.000
64 | 031301017001 | 脚手架搭拆 | 脚手架搭拆 | 项 | 1.000
65 | 031301012001 | 工程系统检测、检验 | 工程系统检测、检验 | 项 | 1.000
分部小计

## 3.4 H.1 其他项目清单与计价汇总表
H.1 其他项目清单与计价汇总表
工程名称：中共肥东县委党校新校区建设项目暖通工程-教学楼
序号 | 项目名称 | 金额(元)
1 | 暂列金额
2 | 专业工程暂估价
3 | 计日工
4 | 总承包服务费
合 计

## 4.4 H.1 其他项目清单与计价汇总表
H.1 其他项目清单与计价汇总表
工程名称：中共肥东县委党校新校区建设项目暖通工程-学员公寓
序号 | 项目名称 | 金额(元)
1 | 暂列金额
2 | 专业工程暂估价
3 | 计日工
4 | 总承包服务费
合 计

## 5.4 H.1 其他项目清单与计价汇总表
H.1 其他项目清单与计价汇总表
工程名称：中共肥东县委党校新校区建设项目暖通工程-教研综合楼
序号 | 项目名称 | 金额(元)
1 | 暂列金额
2 | 专业工程暂估价
3 | 计日工
4 | 总承包服务费
合 计

## 6.4 H.1 其他项目清单与计价汇总表
H.1 其他项目清单与计价汇总表
工程名称：中共肥东县委党校新校区建设项目暖通工程-体育馆
序号 | 项目名称 | 金额(元)
1 | 暂列金额
2 | 专业工程暂估价
3 | 计日工
4 | 总承包服务费
合 计

## 7.4 H.1 其他项目清单与计价汇总表
H.1 其他项目清单与计价汇总表
工程名称：中共肥东县委党校新校区建设项目暖通工程-报告厅
序号 | 项目名称 | 金额(元)
1 | 暂列金额
2 | 专业工程暂估价
3 | 计日工
4 | 总承包服务费
合 计